## Лист1
Код дороги | Местоположение, м | Код расположения | Длина трубы, м | Код материала тела трубы | Расстояние от оси проезжей части до трубы на примыкании, м | Код вида перекрываемого препятствия | Код режима протекания воды | Глубина заложения фундамента, м | Код типа основания | Высота насыпи по профилю, м | Высота насыпи над трубой, м | Средний уклон по лотку, ‰ | Объем тела трубы, м3 | Код изоляции | Год ввода в эксплуатацию | Год последнего кап. ремонта | Код технического состояния | Заиливание (1-да,0-нет) | Раскрытие швов между звеньями (1-да, 0-нет) | Локальные разрушения укрепл. откоса насыпи (1-да, 0-нет) | Размыв русел водотока (1-да, 0-нет) | Высокая трава и древесно-кустарниковая растительность (1-да, 0-нет) | Локальные повреждения оголовков (1-да, 0-нет) | Иные дефекты (1-да, 0-нет) | Дорожная организация, выполнявшая диагностику | Код типа оголовка | Высота оголовка, м | Ширина оголовка, м | Код материала оголовка | Код укрепления русла | Код укрепления откосов | Поперечное сечение отверстия | Количество отверстий | Диаметр отверстия, м | Высота отверстия, м | Ширина отверстия, м | Толщина стенки трубы, см | Код технического состояния | Широта оголовка трубы | Долгота оголовка трубы | Код очертания отверстия трубы | Код типа оголовка | Высота оголовка, м | Ширина оголовка, м | Код материала оголовка | Код укрепления русла | Код укрепления откосов | Поперечное сечение отверстия | Количество отверстий | Диаметр отверстия, м | Высота отверстия, м | Ширина отверстия, м | Толщина стенки трубы, см | Код технического состояния | Широта оголовка трубы | Долгота оголовка трубы | Код очертания отверстия трубы
38 ОП МЗ 38Н- 038 | 2857 | 11 | 15 | 1 | 7.5 | 1 | 1 |  |  |  | 0.7 |  | 16.956 |  |  |  | 1 | 0 | 0 | 0 | 0 | 1 | 0 | 0 |  | 2 | 2 | 8 | 12 | 9 | 8 | 1.1304 | 2 | 1.2 |  |  | 9 | 1 | 52.28542 | 36.21530 | 1 | 2 | 2 | 8 | 12 | 9 | 8 | 1.1304 | 2 | 1.2 |  |  | 9 | 2 | 52.28553 | 36.21549 | 1
38 ОП МЗ 38Н- 038 | 2561 | 12 | 10 | 1 | 5 | 4 | 1 |  |  | 1.07 | 0.8 |  | 1.9625 |  |  |  | 1 | 1 | 0 | 0 | 0 | 1 | 0 | 0 |  | 1 | 1 | 1.5 | 11 | 9 | 8 | 0.19625 | 1 | 0.5 |  |  |  | 3 | 52.28647 | 36.21221 | 1 | 1 | 1 | 1.5 | 11 | 9 | 8 | 0.19625 | 1 | 0.5 |  |  |  | 3 | 52.28658 | 36.21215 | 1
38 ОП МЗ 38Н- 038 | 422 | 11 | 15 | 1 | 7.5 | 1 | 1 |  |  | 2.9 | 1.6 |  | 16.956 |  |  |  | 1 | 1 | 0 | 0 | 0 | 0 | 0 | 0 |  | 5 | [5 empty] | 1.1304 | 2 | 1.2 |  |  | 9 | 2 | 52.30029 | 36.19123 | 1 | 5 | [5 empty] | 1.1304 | 2 | 1.2 |  |  | 9 | 2 | 52.30030 | 36.19149 | 1
38 ОП МЗ 38Н- 038 | 1041 | 11 | 15 | 1 | 7.5 | 4 | 1 |  |  | 2.15 | 1.2 |  | 7.536 |  |  |  | 1 | 1 | 0 | 0 | 0 | 1 | 1 | 0 |  | 2 | 1.2 | 3 | 12 | 9 | 8 | 0.5024 | 1 | 0.8 |  |  |  | 2 | 52.29609 | 36.19733 | 1 | 2 | 1.2 | 3 | 12 | 9 | 8 | 0.5024 | 1 | 0.8 |  |  |  | 3 | 52.29620 | 36.19743 | 1
38 ОП МЗ 38Н- 038 | 1969 | 11 | 15 | 1 | 7.5 | 4 | 1 |  |  | 1.43 | 0.5 |  | 7.536 |  |  |  | 1 | 0 | 0 | 0 | 0 | 0 | 0 | 0 |  | 2 | 1.2 | 3 | 12 | 9 | 8 | 0.5024 | 1 | 0.8 |  |  | 8 | 2 | 52.28946 | 36.20548 | 1 | 2 | 1.2 | 3 | 12 | 9 | 8 | 0.5024 | 1 | 0.8 |  |  | 8 | 2 | 52.28955 | 36.20565 | 1

## очертание (hidden)
1 - круглое
2 - прямоугольное
3 - оваидальное
4 - эллиптическое
5 - арочное

## техсост (hidden)
1 - хорошее
2 - удовлетворительное
3 - неудовлетворительное

## укр откосов (hidden)
1 - Каменная наброска
2 - Засев трав
3 - Габионы
4 - Монолитный бетон
5 - Сборный железобетон
6 - Ж/б плиты
7 - Асфальтобетон
8 - Без укреплений

## укр русла (hidden)
1 - Каменная наброска
2 - Габионы
3 - Монолитный бетон
4 - Сборные ж/б плиты
5 - Водобойные колодцы
6 - Гасители
7 - Щебень
8 - Асфальтобетон
9 - Без укреплений

## мат.огол (hidden)
1- Железобетон
2 - Металл
4 - Кирпич
5 - Камень
11 - Ж/б монолит
12 - Ж/б сборный
13 - Ж/б + камень
16 - Ж/б + кирпич
99 - Другое

## оголовок (hidden)
1 - Портальный
2 - Раструбный
3 - Коридорный
4 - Воротниковый
5 - Без оголовка

## изояция (hidden)
1 - Обмазочная
2 - Оклеечная

## основание (hidden)
1 - Спрофилированное по очертанию трубы земляное полотно
2 - Грунтовое основание
3 - Гравийно-песчаная подготовка
4 - Лекальный блок
5 - Монолитный бетон
6 - Сборный железобетон

## протекание (hidden)
1 - безнапорный
2 - полунапорный
3 - напорный

## препятствие (hidden)
1 - река/ручей
2 - пониженное место/болото
3 - овраг/ущелье
4 - суходол/скотопрогон
5 - канал
6 - озеро/пруд
7 - канава
8 - прочее

## материал (hidden)
1 - Железобетон
2 - Металл
3 - Бетон
4 - Кирпич
5 - Камень
6 - Чугун
7 - Бутобетон
8 - Дерево
9 - Асбестобетон
10 - Сталежелезобетон
11 - Ж/б монолит
12 - Ж/б сборный
13 - Ж/б + камень
14 - Ж/б + металл
15 - Ж/б + бетон
16 - Ж/б + кирпич
17 - Ж/б + дерево
18 - Ж/б + чугун
19 - Ж/б + другое
21 - Металл гофрированный
22 - Металл + ж/б
23 - Металл + камень
24 - Металл + бетон
25 - Металл + кирпич
26 - Металл + дерево
27 - Металл + чугун
28 - Металл + бутобетон
29 - Металл + другое
37 - стеклопластик
99 - Другое

## расположение (hidden)
11 - осн.трасса
12 - прим.слева
13 - прим.справа
8 - прочее