## Лист1
Код дороги | Местоположение, м | Код расположения | Длина трубы, м | Код материала тела трубы | Расстояние от оси проезжей части до трубы на примыкании, м | Код вида перекрываемого препятствия | Код режима протекания воды | Глубина заложения фундамента, м | Код типа основания | Высота насыпи по профилю, м | Высота насыпи над трубой, м | Средний уклон по лотку, ‰ | Объем тела трубы, м3 | Код изоляции | Год ввода в эксплуатацию | Год последнего кап. ремонта | Код технического состояния | Заиливание (1-да,0-нет) | Раскрытие швов между звеньями (1-да, 0-нет) | Локальные разрушения укрепл. откоса насыпи (1-да, 0-нет) | Размыв русел водотока (1-да, 0-нет) | Высокая трава и древесно-кустарниковая растительность (1-да, 0-нет) | Локальные повреждения оголовков (1-да, 0-нет) | Иные дефекты (1-да, 0-нет) | Дорожная организация, выполнявшая диагностику | Код типа оголовка | Высота оголовка, м | Ширина оголовка, м | Код материала оголовка | Код укрепления русла | Код укрепления откосов | Поперечное сечение отверстия | Количество отверстий | Диаметр отверстия, м | Высота отверстия, м | Ширина отверстия, м | Толщина стенки трубы, см | Код технического состояния | Широта оголовка трубы | Долгота оголовка трубы | Код очертания отверстия трубы | Код типа оголовка | Высота оголовка, м | Ширина оголовка, м | Код материала оголовка | Код укрепления русла | Код укрепления откосов | Поперечное сечение отверстия | Количество отверстий | Диаметр отверстия, м | Высота отверстия, м | Ширина отверстия, м | Толщина стенки трубы, см | Код технического состояния | Широта оголовка трубы | Долгота оголовка трубы | Код очертания отверстия трубы
38 ОП МЗ 38Н-050 | 60 | под основной дорогой | 9.879 | 1 | 4.9395 | 4 | 1 |  | 3 | 1.56 | 0.8 |  | 6 | 1.2 |  |  | 1 | 1 | 0 | 0 | 0 | 0 | 0 | 0 | мип | 1 | 0.7 | 2.1 | 16 | 9 | 8 | 0.63585 | 1 | 0.9 |  |  | 7 | 2 | 51.2374 | 36.75478 | 1 | 1 | 0.9 | 2.6 | 16 |  |  | 0.63585 | 1 | 0.9 |  |  | 7 | 2 | 51.23733 | 36.7549 | 1
38 ОП МЗ 38Н-050 | 2893 | под основной дорогой | 10.6 | 1 | 5.3 | 4 | 1 |  | 3 | 2.5 | 1.3 |  | 12 | 1.2 |  |  | 1 | 1 | 0 | 0 | 0 | 0 | 1 | 0 | мип | 2 | 1.2 | 6.4 | 16 | 9 | 8 | 1.1304 | 1 | 1.2 |  |  | 9 | 2 | 51.24942 | 36.79035 | 1 | 2 | 1.35 | 3.2 | 16 |  |  | 1.1304 | 1 | 1.2 |  |  | 9 | 2 | 51.24947 | 36.7903 | 1
38 ОП МЗ 38Н-050 | 4828 | под основной дорогой | 10.378 | 1 | 5.189 | 4 | 1 |  | 3 | 2.4 | 1.25 |  | 14 | 1.2 |  |  | 1 | 0 | 0 | 0 | 0 | 0 | 1 | 0 | мип | 2 | 1.7 | 6 | 16 | 9 | 8 | 1.5386 | 2 | 1.4 |  |  | 10 | 3 | 51.2496 | 36.81682 | 1 | 2 | 1.7 | 6 | 16 |  |  | 1.5386 | 2 | 1.4 |  |  | 10 | 3 | 51.2495 | 36.81678 | 1
38 ОП МЗ 38Н-050 | 5146 | под основной дорогой | 12.566 | 1 | 6.283 | 4 | 1 |  | 3 | 2.2 | 1.3 |  | 8 | 1.2 |  |  | 1 | 0 | 0 | 0 | 0 | 1 | 0 | 0 | мип | 1 | 1.7 | 2.3 | 12 | 9 | 8 | 0.63585 | 1 | 0.9 |  |  | 7 | 3 | 51.2495 | 36.82135 | 1 | 2 | 1.7 | 3.6 | 16 |  |  | 0.63585 | 1 | 0.9 |  |  | 7 | 2 | 51.24938 | 36.82135 | 1
38 ОП МЗ 38Н-050 | 7272 | под основной дорогой | 27.065 | 1 | 13.5325 | 4 | 1 |  | 3 | 3.2 | 2.1 |  | 21 | 1.2 |  |  | 1 | 1 | 1 | 0 | 0 | 0 | 0 | 0 | мип |  |  |  |  | 9 | 8 | 0.785 | 1 | 1 |  |  | 13 | 3 | 51.25135 | 36.85118 | 1 | 1 | 1.5 | 2.8 | 12 |  |  | 0.785 | 1 | 1 |  |  | 13 | 2 | 51.2512 | 36.85118 | 1
38 ОП МЗ 38Н-050 | 10993 | под основной дорогой | 21.2 | 1 | 10.6 | 4 | 1 |  | 3 | 4 | 3.5 |  | 17 | 1.2 |  |  | 1 | 1 | 0 | 0 | 0 | 0 | 1 | 0 | мип | 1 | 1.2 | 2.8 | 12 | 9 | 8 | 0.785 | 1 | 1 |  |  | 13 | 3 | 51.24977 | 36.90392 | 1 | 2 | 1.1 | 5 | 4 |  |  | 0.785 | 1 | 1 |  |  | 13 | 2 | 51.24963 | 36.90378 | 1
38 ОП МЗ 38Н-050 | 12276 | под основной дорогой | 17 | 1 | 8.5 | 1 | 2 |  | 3 | 3.5 | 2.1 |  | 19 | 1.2 |  |  | 1 | 0 | 0 | 0 | 0 | 1 | 1 | 0 | мип | 1 | 1.5 |  | 4 | 9 | 8 | 1.1304 | 1 | 1.2 |  |  | 12 | 3 | 51.25177 | 36.9216 | 1 | 2 | 1.5 |  | 4 |  |  | 1.1304 | 1 | 1.2 |  |  | 12 | 2 | 51.25163 | 36.92148 | 1
38 ОП МЗ 38Н-050 | 16050 | под основной дорогой | 16.3 | 1 | 8.15 | 1 | 2 |  | 3 | 3.3 | 1.6 |  | 18 | 1.2 |  |  | 1 | 0 | 0 | 0 | 0 | 1 | 0 | 0 | мип |  |  |  |  | 9 | 8 | 1.1304 | 3 | 1.2 |  |  | 10 | 3 | 51.27317 | 36.95038 | 1 | 2 | 1.9 | 7.1 | 16 |  |  | 1.1304 | 3 | 1.2 |  |  | 10 | 2 | 51.27303 | 36.95028 | 1
38 ОП МЗ 38Н-050 | 17701 | под основной дорогой | 15.263 | 1 | 7.6315 | 4 | 1 |  | 3 | 2.8 | 2.1 |  | 0 | 1.2 |  |  | 1 | 0 | 0 | 0 | 0 | 0 | 1 | 0 | мип |  |  |  | 16 | 9 | 8 | 0 | 1 |  |  |  |  | 3 | 51.25888 | 36.95453 | 1 |  |  |  | 16 |  |  | 0 | [5 empty] | 3 | 51.25887 | 36.95445 | 1
38 ОП МЗ 38Н-050 | 20430 | под примыканием справа | 8 | 1 | 4 | 4 | 1 |  | 3 | 0.6 | 0.3 |  | 1 | 1.2 |  |  | 1 | 0 | 0 | 0 | 0 | 0 | 0 | 0 | мип | 1 | 0.6 | 3.2 | 12 | 9 | 8 | 0.10174 | 1 | 0.36 |  |  | 3 | 2 | 51.26228 | 36.99217 | 1 | 1 | 0.6 | 3.2 | 12 |  |  | 0.10174 | 1 | 0.36 |  |  | 3 | 2 | 51.2623 | 36.99228 | 1
38 ОП МЗ 38Н-050 | 20431 | под примыканием слева | 8 | 1 | 4 | 4 | 1 |  | 3 | 0.6 | 0.3 |  | 1 | 1.2 |  |  | 1 | 0 | 0 | 0 | 0 | 1 | 0 | 0 | мип | 1 | 0.6 | 3.2 | 12 | 9 | 8 | 0.10174 | 1 | 0.36 |  |  | 3 | 3 | 51.2625 | 36.99208 | 1 | 1 | 0.6 | 3.2 | 12 |  |  | 0.10174 | 1 | 0.36 |  |  | 3 | 3 | 51.26253 | 36.9922 | 1
38 ОП МЗ 38Н-050 | 18851 | под примыканием слева | 9.5 | 1 | 4.75 | 4 | 1 |  | 3 | 1.35 | 0.45 |  | 11 | 1.2 |  |  | 1 | 1 | 0 | 0 | 0 | 1 | 0 | 0 | мип |  |  |  |  | 9 | 8 | 1.1304 | 1 | 1.2 |  |  | 8 | 3 | 51.2598 | 36.96987 | 1 | [6 empty] | 1.1304 | 1 | 1.2 |  |  | 8 | 3 | 51.25982 | 36.97 | 1
38 ОП МЗ 38Н-050 | 17775 | под примыканием справа | 15.089 | 1 | 7.5445 | 4 | 1 |  | 3 | 2.5 | 1.3 |  | 12 | 1.2 |  |  | 1 |  | 0 | 0 | 0 | 0 | 1 | 0 | мип |  |  |  |  | 9 | 8 | 0.785 | 1 | 1 |  |  | 9 | 1 | 51.25825 | 36.95478 | 1 | 2 | 1.1 | 3.3 | 4 |  |  | 0.785 | 1 | 1 |  |  | 9 | 1 | 51.25818 | 36.95498 | 1
38 ОП МЗ 38Н-050 | 8827 | под примыканием слева | 12.3 | 1 | 6.15 | 4 | 1 |  | 3 | 0.8 | 0.6 |  | 2 | 1.2 |  |  | 1 | 1 | 0 | 0 | 0 | 0 | 0 | 0 | мип |  |  |  |  | 9 | 8 | 0.1256 | 1 | 0.4 |  |  | 3 | 3 | 51.25187 | 36.87342 | 1 | 1 | 0.7 | 1.6 | 12 |  |  | 0.1256 | 1 | 0.4 |  |  | 3 | 2 | 51.25185 | 36.87358 | 1

## очертание (hidden)
1 - круглое
2 - прямоугольное
3 - оваидальное
4 - эллиптическое
5 - арочное

## техсост (hidden)
1 - хорошее
2 - удовлетворительное
3 - неудовлетворительное

## укр откосов (hidden)
1 - Каменная наброска
2 - Засев трав
3 - Габионы
4 - Монолитный бетон
5 - Сборный железобетон
6 - Ж/б плиты
7 - Асфальтобетон
8 - Без укреплений

## укр русла (hidden)
1 - Каменная наброска
2 - Габионы
3 - Монолитный бетон
4 - Сборные ж/б плиты
5 - Водобойные колодцы
6 - Гасители
7 - Щебень
8 - Асфальтобетон
9 - Без укреплений

## мат.огол (hidden)
1- Железобетон
2 - Металл
4 - Кирпич
5 - Камень
11 - Ж/б монолит
12 - Ж/б сборный
13 - Ж/б + камень
16 - Ж/б + кирпич
99 - Другое

## оголовок (hidden)
1 - Портальный
2 - Раструбный
3 - Коридорный
4 - Воротниковый
5 - Без оголовка

## изояция (hidden)
1 - Обмазочная
2 - Оклеечная

## основание (hidden)
1 - Спрофилированное по очертанию трубы земляное полотно
2 - Грунтовое основание
3 - Гравийно-песчаная подготовка
4 - Лекальный блок
5 - Монолитный бетон
6 - Сборный железобетон

## протекание (hidden)
1 - безнапорный
2 - полунапорный
3 - напорный

## препятствие (hidden)
1 - река/ручей
2 - пониженное место/болото
3 - овраг/ущелье
4 - суходол/скотопрогон
5 - канал
6 - озеро/пруд
7 - канава
8 - прочее

## материал (hidden)
1 - Железобетон
2 - Металл
3 - Бетон
4 - Кирпич
5 - Камень
6 - Чугун
7 - Бутобетон
8 - Дерево
9 - Асбестобетон
10 - Сталежелезобетон
11 - Ж/б монолит
12 - Ж/б сборный
13 - Ж/б + камень
14 - Ж/б + металл
15 - Ж/б + бетон
16 - Ж/б + кирпич
17 - Ж/б + дерево
18 - Ж/б + чугун
19 - Ж/б + другое
21 - Металл гофрированный
22 - Металл + ж/б
23 - Металл + камень
24 - Металл + бетон
25 - Металл + кирпич
26 - Металл + дерево
27 - Металл + чугун
28 - Металл + бутобетон
29 - Металл + другое
37 - стеклопластик
99 - Другое

## расположение (hidden)
11 - осн.трасса
12 - прим.слева
13 - прим.справа
8 - прочее