## Лист1
Код дороги | Местоположение, м | Код расположения | Длина трубы, м | Код материала тела трубы | Расстояние от оси проезжей части до трубы на примыкании, м | Код вида перекрываемого препятствия | Код режима протекания воды | Глубина заложения фундамента, м | Код типа основания | Высота насыпи по профилю, м | Высота насыпи над трубой, м | Средний уклон по лотку, ‰ | Объем тела трубы, м3 | Код изоляции | Год ввода в эксплуатацию | Год последнего кап. ремонта | Код технического состояния | Заиливание (1-да,0-нет) | Раскрытие швов между звеньями (1-да, 0-нет) | Локальные разрушения укрепл. откоса насыпи (1-да, 0-нет) | Размыв русел водотока (1-да, 0-нет) | Высокая трава и древесно-кустарниковая растительность (1-да, 0-нет) | Локальные повреждения оголовков (1-да, 0-нет) | Иные дефекты (1-да, 0-нет) | Дорожная организация, выполнявшая диагностику | Код типа оголовка | Высота оголовка, м | Ширина оголовка, м | Код материала оголовка | Код укрепления русла | Код укрепления откосов | Поперечное сечение отверстия | Количество отверстий | Диаметр отверстия, м | Высота отверстия, м | Ширина отверстия, м | Толщина стенки трубы, см | Код технического состояния | Широта оголовка трубы | Долгота оголовка трубы | Код очертания отверстия трубы | Код типа оголовка | Высота оголовка, м | Ширина оголовка, м | Код материала оголовка | Код укрепления русла | Код укрепления откосов | Поперечное сечение отверстия | Количество отверстий | Диаметр отверстия, м | Высота отверстия, м | Ширина отверстия, м | Толщина стенки трубы, см | Код технического состояния | Широта оголовка трубы | Долгота оголовка трубы | Код очертания отверстия трубы
38 ОП МЗ 38Н-009 | 0 | 11 | 15 | 1 | 0 | 4 | 1 |  | 3 | 3.1 | 1.7 |  | 16.956 | 1 |  |  | 2 | 1 | 0 | 0 | 0 | 0 | 1 | 0 | мип | 2 | 2.2 | 7 | 11 | 9 | 8 | 1.1304 | 2 | 1.2 |  |  | 9 | 3 | 51.05073 | 35.73441 | 1 | 2 | 2.2 | 7 | 11 | 9 | 8 | 1.1304 | 2 | 1.2 |  |  | 9 | 1 | 51.05059 | 35.73447 | 1
38 ОП МЗ 38Н-009 | 231 | 11 | 15 | 1 | 115.5 | 4 | 1 |  | 3 | 1.9 | 0.8 |  | 16.956 | 1 |  |  | 2 | 0 | 0 | 0 | 0 | 0 | 1 | 1 | мип | 2 | 1.6 | 4.5 | 11 | 9 | 8 | 1.1304 | 1 | 1.2 |  |  | 9 | 3 | 51.05045 | 35.74000 | 1 | 1 | 1.7 | 3.2 | 11 | 9 | 8 | 1.1304 | 1 | 1.2 |  |  | 9 | 2 | 51.05031 | 35.73997 | 1
38 ОП МЗ 38Н-009 | 1134 | 11 | 15 | 1 | 567 | 4 | 1 |  | 3 | 1.65 | 0.95 |  | 11.775 | 1 |  |  | 2 | 1 | 0 | 0 | 0 | 1 | 1 | 0 | мип | 1 | 1.6 | 3.2 | 11 | 9 | 8 | 0.785 | 1 | 1 |  |  | 9 | 3 | 51.04974 | 35.75283 | 1 | 2 | 1.6 | 4.5 | 11 | 9 | 8 | 0.785 | 1 | 1 |  |  | 9 | 3 | 51.04961 | 35.75281 | 1
38 ОП МЗ 38Н-009 | 1651 | 11 | 15 | 1 | 825.5 | 4 | 1 |  | 3 | 2.13 | 1.2 |  | 11.775 | 1 |  |  | 2 | 1 | 0 | 0 | 0 | 0 | 0 | 0 | мип | 1 | 1.7 | 2.6 | 11 | 9 | 8 | 0.785 | 1 | 1 |  |  | 10 | 3 | 51.04959 | 35.76014 | 1 | 2 | 1.6 | 4.5 | 11 | 9 | 8 | 0.785 | 1 | 1 |  |  | 10 | 2 | 51.04945 | 35.76017 | 1
38 ОП МЗ 38Н-009 | 1779 | 11 | 15 | 1 | 889.5 | 4 | 1 |  | 3 | 1.8 | 0.73 |  | 11.775 | 1 |  |  | 1 | 0 | 0 | 0 | 0 | 0 | 0 | 0 | мип | 2 | 1.55 | 3 | 12 | 3 | 8 | 0.785 | 1 | 1 |  |  | 7 | 1 | 51.04979 | 35.76193 | 1 | 2 | 1.55 | 3 | 12 | 3 | 8 | 0.785 | 1 | 1 |  |  | 7 | 1 | 51.04965 | 35.76199 | 1
38 ОП МЗ 38Н-009 | 1913 | 11 | 10 | 1 | 956.5 | 4 | 1 |  | 3 | 2.3 | 1 |  | 11.304 | 1 |  |  | 2 | 0 | 0 | 0 | 0 | 0 | 0 | 1 | мип | 2 | 2.1 | 6.5 | 11 | 3 | 8 | 1.1304 | 2 | 1.2 |  |  | 9 | 2 | 51.05032 | 35.76362 | 1 | 2 | 2.1 | 6.5 | 11 | 3 | 8 | 1.1304 | 2 | 1.2 |  |  | 9 | 2 | 51.05023 | 35.76366 | 1
38 ОП МЗ 38Н-009 | 3271 | 11 | 10 | 1 | 1635.5 | 4 | 1 |  | 3 | 2.6 | 1.55 |  | 7.85 | 1 |  |  | 1 | 0 | 0 | 0 | 0 | 0 | 0 | 0 | мип | 2 | 1.55 | 3 | 12 | 3 | 8 | 0.785 | 1 | 1 |  |  | 7 | 1 | 51.05678 | 35.77999 | 1 | 2 | 1.55 | 3 | 12 | 3 | 8 | 0.785 | 1 | 1 |  |  | 7 | 1 | 51.05669 | 35.78012 | 1
38 ОП МЗ 38Н-009 | 3538 | 11 | 10 | 1 | 1769 | 4 | 1 |  | 3 | 2.27 | 1.2 |  | 7.85 | 1 |  |  | 1 | 0 | 0 | 0 | 0 | 0 | 0 | 0 | мип | 2 | 1.55 | 3 | 12 | 3 | 4 | 0.785 | 1 | 1 |  |  | 7 | 1 | 51.05817 | 35.78313 | 1 | 2 | 1.55 | 3 | 12 | 3 | 4 | 0.785 | 1 | 1 |  |  | 7 | 1 | 51.05808 | 35.78320 | 1
38 ОП МЗ 38Н-009 | 6265 | 11 | 10 | 1 | 3132.5 | 4 | 1 |  | 3 | 1.52 | 1.17 |  | 6.3585 | 1 |  |  | 2 | 1 | 0 | 0 | 0 | 1 | 0 | 0 | мип | 2 | 1.5 | 3.7 | 11 | 9 | 8 | 0.63585 | 1 | 0.9 |  |  | 8 | 3 | 51.07536 | 35.80973 | 1 | 2 | 1.5 | 3.7 | 11 | 9 | 8 | 0.63585 | 1 | 0.9 |  |  | 8 | 3 | 51.07533 | 35.80989 | 1
38 ОП МЗ 38Н-009 | 7589 | 11 | 15 | 1 | 3794.5 | 4 | 1 |  | 3 | 2.7 | 1.9 |  | 6.6234 | 1 |  |  | 2 | 1 | 0 | 0 | 0 | 0 | 0 | 0 | мип | 2 | 1.4 | 4.2 | 4 | 9 | 8 | 0.44156 | 1 | 0.75 |  |  | 8 | 2 | 51.07917 | 35.82536 | 1 | 2 | 1.4 | 4.2 | 4 | 9 | 8 | 0.44156 | 1 | 0.75 |  |  | 8 | 3 | 51.07905 | 35.82531 | 1
38 ОП МЗ 38Н-009 | 7958 | 13 | 11 | 2 | 3979 | 4 | 1 |  | 3 | 0.91 | 0.73 |  | 3.1086 | 1 |  |  | 2 | 1 | 0 | 0 | 0 | 0 | 0 | 0 | мип | 1 | 1 | 1.4 | 11 | 9 | 8 | 0.2826 | 1 | 0.6 |  |  | 0.8 | 3 | 51.07879 | 35.83048 | 1 | 1 | 1 | 1.4 | 11 | 9 | 8 | 0.2826 | 1 | 0.6 |  |  | 0.8 | 3 | 51.07880 | 35.83066 | 1
38 ОП МЗ 38Н-009 | 9028 | 13 | 8 | 2 | 4514 | 4 | 1 |  | 3 | 0.92 | 0.68 |  | 2.2608 | 1 |  |  | 2 | 1 | 0 | 0 | 0 | 0 | 0 | 0 | мип | 1 | 1 | 1.4 | 11 | 9 | 8 | 0.2826 | 1 | 0.6 |  |  | 1.2 | 3 | 51.07814 | 35.84574 | 1 | 1 | 1 | 1.4 | 11 | 9 | 8 | 0.2826 | 1 | 0.6 |  |  | 1.2 | 3 | 51.07814 | 35.84586 | 1
38 ОП МЗ 38Н-009 | 9663 | 12 | 5 | 1 | 4831.5 | 4 | 1 |  | 3 | 1.1 | 0.66 |  | 1.413 | 1 |  |  | 2 | 1 | 0 | 0 | 0 | 0 | 0 | 0 | мип | 5 |  |  |  | 9 | 8 | 0.2826 | 1 | 0.6 |  |  | 7 | 3 | 51.07784 | 35.85481 | 1 | 5 |  |  |  | 9 | 8 | 0.2826 | 1 | 0.6 |  |  | 7 | 3 | 51.07784 | 35.85489 | 1
38 ОП МЗ 38Н-009 | 9846 | 12 | 16 | 1 | 4923 | 4 | 1 |  | 3 | 1.35 | 0.65 |  | 1.5386 | 1 |  |  | 1 | 0 | 0 | 0 | 0 | 0 | 0 | 0 | мип | 2 | 0.7 | 2 | 11 | 9 | 8 | 0.096162 | 1 | 0.35 |  |  | 19 | 1 | 51.07772 | 35.85735 | 2 | 2 | 0.7 | 2 | 11 | 9 | 8 | 0.096162 | 1 | 0.35 | 0.5 | 0.7 | 19 | 1 | 51.07771 | 35.85757 | 2
38 ОП МЗ 38Н-009 | 10065 | 12 | 8 | 2 | 5032.5 | 4 | 1 |  | 3 | 1.26 | 0.9 |  | 2.2608 | 1 |  |  | 2 | 1 | 0 | 0 | 0 | 0 | 0 | 0 | мип | 1 | 1.1 | 1.3 | 11 | 9 | 8 | 0.2826 | 1 | 0.6 |  |  | 1 | 3 | 51.07753 | 35.86050 | 1 | 1 | 1.1 | 1.3 | 11 | 9 | 8 | 0.2826 | 1 | 0.6 |  |  | 1 | 3 | 51.07752 | 35.86062 | 1
38 ОП МЗ 38Н-009 | 10066 | 13 | 8 | 2 | 5033 | 4 | 1 |  | 3 | 1.08 | 0.6 |  | 2.2608 | 1 |  |  | 2 | 1 | 0 | 0 | 0 | 0 | 0 | 0 | мип | 1 | 0.9 | 1.3 | 11 | 9 | 8 | 0.2826 | 1 | 0.6 |  |  | 1 | 2 | 51.07729 | 35.86048 | 1 | 1 | 0.9 | 1.3 | 11 | 9 | 8 | 0.2826 | 1 | 0.6 |  |  | 1 | 3 | 51.07729 | 35.86061 | 1
38 ОП МЗ 38Н-009 | 10256 | 11 | 10 | 1 | 5128 | 4 | 1 |  | 3 | 2.44 | 1.44 |  | 6.3585 | 1 |  |  | 1 | 0 | 0 | 0 | 0 | 0 | 0 | 0 | мип | 2 | 1.5 | 3.5 | 11 | 9 | 8 | 0.63585 | 1 | 0.9 |  |  | 10 | 1 | 51.07729 | 35.86324 | 1 | 2 | 1.5 | 3.5 | 11 | 3 | 8 | 0.63585 | 1 | 0.9 |  |  | 10 | 1 | 51.07716 | 35.86328 | 1
38 ОП МЗ 38Н-009 | 11141 | 12 | 7 | 2 | 5570.5 | 4 | 1 |  | 3 | 1.43 | 0.9 |  | 1.9782 | 1 |  |  | 2 | 1 | 0 | 0 | 0 | 1 | 0 | 0 | мип | 1 | 1 | 1.4 | 11 | 9 | 8 | 0.2826 | 1 | 0.6 |  |  | 1 | 3 | 51.07608 | 35.87566 | 1 | 1 | 1 | 1.4 | 11 | 9 | 8 | 0.2826 | 1 | 0.6 |  |  | 1 | 3 | 51.07603 | 35.87580 | 1
38 ОП МЗ 38Н-009 | 16800 | 11 | 15 | 1 | 8400 | 4 | 1 |  | 3 | 1.26 | 0.4 |  | 11.775 | 1 |  |  | 2 | 1 | 0 | 0 | 0 | 0 | 0 | 0 | мип | 2 | 1.3 | 3.5 | 11 | 9 | 4 | 0.785 | 1 | 1 |  |  | 8 | 2 | 51.06582 | 35.95122 | 1 | 2 | 1.3 | 3.5 | 11 | 9 | 4 | 0.785 | 1 | 1 |  |  | 8 | 2 | 51.06568 | 35.95122 | 1
38 ОП МЗ 38Н-009 | 19072 | 13 | 15 | 1 | 9536 | 4 | 1 |  | 3 | 1.4 | 0.67 |  | 7.536 | 1 |  |  | 2 | 1 | 0 | 0 | 0 | 0 | 0 | 0 | мип | 1 | 1.1 | 2.2 | 11 | 3 | 7 | 0.5024 | 1 | 0.8 |  |  | 7 | 2 | 51.06058 | 35.98235 | 1 | 1 | 1.1 | 2.2 | 11 | 3 | 7 | 0.5024 | 1 | 0.8 |  |  | 7 | 1 | 51.06054 | 35.98253 | 1
38 ОП МЗ 38Н-009 | 19817 | 13 | 10 | 1 | 9908.5 | 4 | 1 |  | 3 | 1.43 | 1 |  | 1.9625 | 1 |  |  | 2 | 1 | 0 | 0 | 0 | 0 | 0 | 0 | мип | 5 |  |  |  | 9 | 8 | 0.19625 | 1 | 0.5 |  |  | 5 | 3 | 51.05859 | 35.99252 | 1 | 5 |  |  |  | 9 | 8 | 0.19625 | 1 | 0.5 |  |  | 5 | 3 | 51.05858 | 35.99268 | 1
38 ОП МЗ 38Н-009 | 21122 | 13 | 10 | 1 | 10561 | 4 | 1 |  | 3 | 1.28 | 0.7 |  | 1.9625 | 1 |  |  | 1 | 0 | 0 | 0 | 0 | 0 | 0 | 0 | мип | 1 | 1 | 1.4 | 11 | 3 | 8 | 0.19625 | 1 | 0.5 |  |  | 5 | 1 | 51.05158 | 36.00853 | 1 | 1 | 1 | 1.4 | 11 | 3 | 8 | 0.19625 | 1 | 0.5 |  |  | 5 | 1 | 51.05150 | 36.00856 | 1

## очертание (hidden)
1 - круглое
2 - прямоугольное
3 - оваидальное
4 - эллиптическое
5 - арочное

## техсост (hidden)
1 - хорошее
2 - удовлетворительное
3 - неудовлетворительное

## укр откосов (hidden)
1 - Каменная наброска
2 - Засев трав
3 - Габионы
4 - Монолитный бетон
5 - Сборный железобетон
6 - Ж/б плиты
7 - Асфальтобетон
8 - Без укреплений

## укр русла (hidden)
1 - Каменная наброска
2 - Габионы
3 - Монолитный бетон
4 - Сборные ж/б плиты
5 - Водобойные колодцы
6 - Гасители
7 - Щебень
8 - Асфальтобетон
9 - Без укреплений

## мат.огол (hidden)
1- Железобетон
2 - Металл
4 - Кирпич
5 - Камень
11 - Ж/б монолит
12 - Ж/б сборный
13 - Ж/б + камень
16 - Ж/б + кирпич
99 - Другое

## оголовок (hidden)
1 - Портальный
2 - Раструбный
3 - Коридорный
4 - Воротниковый
5 - Без оголовка

## изояция (hidden)
1 - Обмазочная
2 - Оклеечная

## основание (hidden)
1 - Спрофилированное по очертанию трубы земляное полотно
2 - Грунтовое основание
3 - Гравийно-песчаная подготовка
4 - Лекальный блок
5 - Монолитный бетон
6 - Сборный железобетон

## протекание (hidden)
1 - безнапорный
2 - полунапорный
3 - напорный

## препятствие (hidden)
1 - река/ручей
2 - пониженное место/болото
3 - овраг/ущелье
4 - суходол/скотопрогон
5 - канал
6 - озеро/пруд
7 - канава
8 - прочее

## материал (hidden)
1 - Железобетон
2 - Металл
3 - Бетон
4 - Кирпич
5 - Камень
6 - Чугун
7 - Бутобетон
8 - Дерево
9 - Асбестобетон
10 - Сталежелезобетон
11 - Ж/б монолит
12 - Ж/б сборный
13 - Ж/б + камень
14 - Ж/б + металл
15 - Ж/б + бетон
16 - Ж/б + кирпич
17 - Ж/б + дерево
18 - Ж/б + чугун
19 - Ж/б + другое
21 - Металл гофрированный
22 - Металл + ж/б
23 - Металл + камень
24 - Металл + бетон
25 - Металл + кирпич
26 - Металл + дерево
27 - Металл + чугун
28 - Металл + бутобетон
29 - Металл + другое
37 - стеклопластик
99 - Другое

## расположение (hidden)
11 - осн.трасса
12 - прим.слева
13 - прим.справа
8 - прочее