## Лист1
Код дороги | Местоположение, м | Код расположения | Длина трубы, м | Код материала тела трубы | Расстояние от оси проезжей части до трубы на примыкании, м | Код вида перекрываемого препятствия | Код режима протекания воды | Глубина заложения фундамента, м | Код типа основания | Высота насыпи по профилю, м | Высота насыпи над трубой, м | Средний уклон по лотку, ‰ | Объем тела трубы, м3 | Код изоляции | Год ввода в эксплуатацию | Год последнего кап. ремонта | Код технического состояния | Заиливание (1-да,0-нет) | Раскрытие швов между звеньями (1-да, 0-нет) | Локальные разрушения укрепл. откоса насыпи (1-да, 0-нет) | Размыв русел водотока (1-да, 0-нет) | Высокая трава и древесно-кустарниковая растительность (1-да, 0-нет) | Локальные повреждения оголовков (1-да, 0-нет) | Иные дефекты (1-да, 0-нет) | Дорожная организация, выполнявшая диагностику | Код типа оголовка | Высота оголовка, м | Ширина оголовка, м | Код материала оголовка | Код укрепления русла | Код укрепления откосов | Поперечное сечение отверстия | Количество отверстий | Диаметр отверстия, м | Высота отверстия, м | Ширина отверстия, м | Толщина стенки трубы, см | Код технического состояния | Широта оголовка трубы | Долгота оголовка трубы | Код очертания отверстия трубы | Код типа оголовка | Высота оголовка, м | Ширина оголовка, м | Код материала оголовка | Код укрепления русла | Код укрепления откосов | Поперечное сечение отверстия | Количество отверстий | Диаметр отверстия, м | Высота отверстия, м | Ширина отверстия, м | Толщина стенки трубы, см | Код технического состояния | Широта оголовка трубы | Долгота оголовка трубы | Код очертания отверстия трубы
38 ОП МЗ 38Н-091 | 1189.2078 | 11 |  | 1 |  | 1 | 1 |  |  | 9 |  |  | 0 |  |  |  | 1 | 1 | 0 | 0 | 0 | 0 | 1 | 0 | [7 empty] | 0 | [5 empty] | 3 | [9 empty] | 0 | 1 |  |  |  |  | 3
38 ОП МЗ 38Н-091 | 1316.2764 | 13 |  | 1 |  | 4 | 1 |  |  | 0.95 | 0.4 |  | 0 |  |  |  | 1 | 1 | 0 | 0 | 0 | 0 | 0 | 0 |  | 1 | 0.73 | 1.6 | 12 | 9 | 9 | 0.36298 | 1 | 0.68 |  |  | 8 | 3 |  |  | 1 | 1 | 0.8 | 1.1 | 12 | 9 | 9 | 0.36298 | 1 | 0.68 |  |  | 8 | 3 |  |  | 1
38 ОП МЗ 38Н-091 | 2972.149 | 12 | 8.3 | 1 | 4.15 | 4 | 1 |  |  | 0.74 | 0.52 |  | 1.0425 |  |  |  | 1 | 1 | 0 | 0 | 0 | 0 | 0 | 0 |  | 1 | 0.6 | 1.1 | 12 | 9 | 9 | 0.1256 | 1 | 0.4 |  |  | 3 | 3 |  |  | 1 | 1 | 0.6 | 1.1 | 12 | 9 | 9 | 0.1256 | 1 | 0.4 |  |  | 3 | 3 |  |  | 1
38 ОП МЗ 38Н-091 | 2981.1307 | 12 | 8.3 | 1 | 4.15 | 4 | 1 | [5 empty] | 1.0425 |  |  |  | 1 | 1 | 0 | 0 | 0 | 0 | 0 | 0 |  | 1 | 0.6 | 1.1 | 12 | 9 | 9 | 0.1256 | 1 | 0.4 |  |  | 3 | 3 |  |  | 1 | 1 | 0.6 | 1.1 | 12 | 9 | 9 | 0.1256 | 1 | 0.4 |  |  | 3 | 3 |  |  | 1
38 ОП МЗ 38Н-091 | 2992.699 | 11 | 15.35 | 1 | 7.675 | 4 | 1 |  |  | 1.55 | 0.93 |  | 12.0497 |  |  |  | 1 | 0 | 0 | 0 | 0 | 0 | 0 | 0 |  | 2 | 1.2 | 2.6 | 12 | 9 | 9 | 0.785 | 1 | 1 |  |  | 10 | 1 |  |  | 1 | 2 | 1.2 | 2.6 | 12 | 9 | 9 | 0.785 | 1 | 1 |  |  | 10 | 1 |  |  | 1
38 ОП МЗ 38Н-091 | 3315.0669 | 13 | 8.9 | 1 | 4.45 | 4 | 1 |  |  | 0.55 | 0.44 |  | 1.1178 |  |  |  | 1 | 1 | 0 | 0 | 0 | 0 | 0 | 0 |  | 1 |  | 1.4 | 12 | 9 | 9 | 0.1256 | 1 | 0.4 |  |  | 3 | 3 |  |  | 1 | 1 |  |  | 12 | 9 | 9 | 0 | 1 |  |  |  |  | 3 |  |  | 1
38 ОП МЗ 38Н-091 | 3681.0108 | 12 | 8.5 | 1 | 4.25 | 4 | 1 |  |  | 0.73 | 0.32 |  | 2.4021 |  |  |  | 1 | 1 | 0 | 0 | 0 | 0 | 0 | 0 |  | 1 | 0.6 | 1.1 | 12 | 9 | 9 | 0.2826 | 1 | 0.6 |  |  | 6 | 2 |  |  | 1 | 1 | 0.6 | 1.1 | 12 | 9 | 9 | 0.2826 | 1 | 0.6 |  |  | 6 | 2 |  |  | 1
38 ОП МЗ 38Н-091 | 3799.247 | 11 | 25 | 1 | 12.5 | 1 | 1 |  |  | 8.5 | 7 |  | 28.26 |  |  |  | 1 | 1 | 0 | 0 | 0 | 0 | 1 | 0 |  | 2 | 1.5 | 6 | 12 | 9 | 9 | 1.1304 | 3 | 1.2 |  |  | 8 | 2 |  |  | 1 | 2 | 1.5 |  | 12 | 9 | 9 | 1.1304 | 3 | 1.2 |  |  | 8 | 2 |  |  | 1
38 ОП МЗ 38Н-091 | 4007.7091 | 12 | 4.4 | 1 | 2.2 | 4 | 1 |  |  | 0.38 | 0.1 |  | 1.2434 |  |  |  | 1 | 1 | 0 | 0 | 0 | 0 | 1 | 0 |  | 5 |  |  | 12 | 9 | 9 | 0.2826 | 1 | 0.6 |  |  | 6 | 3 |  |  | 1 | 5 |  |  | 12 | 9 | 9 | 0.2826 | 1 | 0.6 |  |  |  | 3 |  |  | 1
38 ОП МЗ 38Н-091 | 4011.9884 | 13 | 9.357 | 1 | 4.6785 | 4 | 1 |  |  | 0.72 | 0.65 |  | 2.6443 |  |  |  | 1 | 1 | 0 | 0 | 0 | 0 | 1 | 0 |  | 1 |  | 1 | 12 | 9 | 9 | 0.2826 | 1 | 0.6 |  |  | 5 | 3 |  |  | 1 | 1 |  | 1 | 12 | 9 | 9 | 0.2826 | 1 | 0.6 |  |  | 5 | 3 |  |  | 1
38 ОП МЗ 38Н-091 | 4238.7524 | 12 | 8.5 | 1 | 4.25 | 4 | 1 |  |  | 0.52 | 0.46 |  | 1.6681 |  |  |  | 1 | 1 | 0 | 0 | 0 | 0 | 1 | 0 |  | 1 | 0.7 | 2 | 4 | 9 | 9 | 0.19625 | 1 | 0.5 |  |  | 5 | 3 |  |  | 1 | 1 |  |  | 4 | 9 | 9 | 0.19625 | 1 | 0.5 |  |  | 5 | 3 |  |  | 1
38 ОП МЗ 38Н-091 | 4242.1775 | 13 | 4.2 | 1 | 2.1 | 4 | 1 | [5 empty] | 0 |  |  |  | 1 | 1 | 0 | 0 | 0 | 0 | 1 | 0 |  | 5 |  |  |  | 9 | 9 | 0 | [5 empty] | 3 |  |  | 1 | 5 |  |  |  | 9 | 9 | 0 | 1 |  |  |  |  | 3 |  |  | 1
38 ОП МЗ 38Н-091 | 4439.397 | 13 | 6 | 1 | 3 | 4 | 1 |  |  | 0.4 | 0.15 |  | 0.7536 |  |  |  | 1 | 1 | 0 | 0 | 0 | 0 | 0 | 0 |  | 1 | 0.55 | 1.15 | 12 | 9 | 9 | 0.1256 | 1 | 0.4 |  |  | 4 | 2 |  |  | 1 | 1 | 0.55 | 1.15 | 12 | 9 | 9 | 0.1256 | 1 | 0.4 |  |  | 4 | 2 |  |  | 1
38 ОП МЗ 38Н-091 | 4497.1039 | 12 | 12.3 | 1 | 6.15 | 4 | 1 |  |  | 0.62 | 0.34 |  | 1.1828 |  |  |  | 1 | 1 | 0 | 0 | 0 | 0 | 1 | 0 |  | 1 | 0.55 | 1 | 12 | 9 | 9 | 0.096162 | 1 | 0.35 |  |  | 3 | 2 |  |  | 1 | 1 | 0.55 | 1.05 | 12 | 9 | 9 | 0.096162 | 1 | 0.35 |  |  | 3 | 2 |  |  | 1
38 ОП МЗ 38Н-091 | 4715.9217 | 13 | 8.27 | 1 | 4.135 | 4 | 1 |  |  | 0.65 | 0.48 |  | 1.623 |  |  |  | 1 | 1 | 0 | 0 | 0 | 0 | 1 | 0 |  | 1 | 0.5 | 1.1 | 12 | 9 | 9 | 0.19625 | 1 | 0.5 |  |  | 5 | 2 |  |  | 1 | 1 |  |  | 12 | 9 | 9 | 0.19625 | 1 | 0.5 |  |  | 5 | 2 |  |  | 1
38 ОП МЗ 38Н-091 | 4908.0847 | 13 | 9.8 | 1 | 4.9 | 4 | 1 |  |  | 0.6 | 0.2 |  | 0 |  |  |  | 1 | 1 | 0 | 0 | 0 | 0 | 1 | 0 |  |  |  |  | 12 | 9 | 9 | 0 | [5 empty] | 3 |  |  | 1 |  | 0.7 | 1.4 | 12 | 9 | 9 | 0.19625 | 1 | 0.5 |  |  | 5 | 3 |  |  | 1
38 ОП МЗ 38Н-091 | 5380.1836 | 13 | 8.4 | 1 | 4.2 | 4 | 1 |  |  | 0.72 | 0.43 |  | 1.6485 |  |  |  | 1 | 0 | 0 | 0 | 0 | 0 | 1 | 0 |  | 1 |  |  | 12 | 9 | 9 | 0.19625 | 1 | 0.5 |  |  | 4 | 3 |  |  | 1 | 1 | 0.6 | 1.4 | 12 | 9 | 9 | 0.19625 | 1 | 0.5 |  |  | 4 | 3 |  |  | 1
38 ОП МЗ 38Н-091 | 6303.9664 | 13 | 9.2 | 1 | 4.6 | 4 | 1 |  |  | 1.05 | 0.77 |  | 7.222 |  |  |  | 1 | 1 | 0 | 0 | 0 | 0 | 1 | 0 |  | 1 | 0.7 | 1.6 | 12 | 9 | 9 | 0.785 | 1 | 1 |  |  | 8 | 3 |  |  | 1 | 1 | 0.7 | 2 | 12 | 9 | 9 | 0.785 | 1 | 1 |  |  | 8 | 3 |  |  | 1
38 ОП МЗ 38Н-091 | 6467.5948 | 12 | 2 | 1 | 1 | 4 | 1 |  |  | 0.78 | 0.57 |  | 0.36173 |  |  |  | 1 | 1 | 0 | 0 | 0 | 0 | 1 | 0 |  | 1 | 0.6 | 1.3 | 12 | 9 | 9 | 0.18086 | 1 | 0.48 |  |  | 3 | 2 |  |  | 1 | 1 | 0.6 | 1.3 | 12 | 9 | 9 | 0.18086 | 1 | 0.48 |  |  | 3 | 2 |  |  | 1
38 ОП МЗ 38Н-091 | 7601.9084 | 13 | 8.5 | 1 | 4.25 | 4 | 1 |  |  | 1.28 | 1 |  | 1.5373 |  |  |  | 1 | 1 | 0 | 0 | 0 | 0 | 1 | 0 |  | 1 | 0.7 | 1.4 | 12 | 9 | 9 | 0.18086 | 1 | 0.48 |  |  | 3 | 2 |  |  | 1 | 1 | 0.6 | 4.3 | 12 | 9 | 9 | 0.18086 | 1 | 0.48 |  |  | 3 | 2 |  |  | 1
38 ОП МЗ 38Н-091 | 8203.8481 | 11 | 13.12 | 1 | 6.56 | 4 | 1 |  |  | 1.63 | 0.82 |  | 7.9757 |  |  |  | 1 | 1 | 0 | 0 | 0 | 0 | 1 | 0 |  | 2 | 1.2 | 2.8 | 12 | 9 | 9 | 0.6079 | 1 | 0.88 |  |  | 6 | 2 |  |  | 1 | 2 | 1.4 | 3 | 12 | 9 | 9 | 0.6079 | 1 | 0.88 |  |  | 6 | 2 |  |  | 1
38 ОП МЗ 38Н-091 | 8837.9637 | 11 | 12.57 | 1 | 6.285 | 4 | 1 |  |  | 2.7 | 1.56 |  | 14.2091 |  |  |  | 1 | 1 | 0 | 0 | 0 | 0 | 1 | 0 |  | 2 | 1.7 | 3.2 | 12 | 9 | 9 | 1.1304 | 1 | 1.2 |  |  |  | 2 |  |  | 1 | 2 | 1.5 | 3.2 | 12 | 9 | 9 | 1.1304 | 1 | 1.2 |  |  |  | 2 |  |  | 1
38 ОП МЗ 38Н-091 | 9642.5117 | 11 | 12.53 | 1 | 6.265 | 4 | 1 |  |  | 2.25 | 1.26 |  | 14.1639 |  |  |  | 1 | 1 | 0 | 0 | 0 | 0 | 0 | 0 |  | 2 | 1.5 | 2.8 | 12 | 9 | 9 | 1.1304 | 1 | 1.2 |  |  | 8 | 2 |  |  | 1 | 2 | 1.46 | 3.3 | 12 | 9 | 9 | 1.1304 | 1 | 1.2 |  |  | 8 | 2 |  |  | 1
38 ОП МЗ 38Н-091 | 10739.6745 | 11 | 12.65 | 1 | 6.325 | 4 | 1 |  |  | 1.8 | 0.65 |  | 9.9303 |  |  |  | 1 | 1 | 0 | 0 | 0 | 0 | 0 | 0 |  | 2 | 1.5 | 2.6 | 12 | 9 | 9 | 0.785 | 1 | 1 |  |  | 8 | 2 |  |  | 1 | 2 | 1.4 | 2.6 | 12 | 9 | 9 | 0.785 | 1 | 1 |  |  | 8 | 2 |  |  | 1
38 ОП МЗ 38Н-091 | 12023.6816 | 11 | 12.8 | 1 | 6.4 | 4 | 1 |  |  | 1.83 | 0.6 |  | 14.4691 |  |  |  | 1 | 1 | 0 | 0 | 0 | 0 | 0 | 0 |  | раструбный | 1.6 | 2.6 | 12 | 9 | 9 | 1.1304 | 1 | 1.2 |  |  | 8 | 1 |  |  | 1 | раструбный | 1.5 | 2.8 | 12 | 9 | 9 | 0.785 | 1 | 1 |  |  | 8 | 1 |  |  | 1
38 ОП МЗ 38Н-091 | 13951.9026 | 11 |  | 1 | 0 | 4 | 1 |  |  | 1.68 | 0.4 |  | 0 |  |  |  | 1 | 1 | 0 | 0 | 0 | 0 | 0 | 0 |  | раструбный | 1.5 | 3 | 12 | 9 | 9 | 1.1304 | 1 | 1.2 |  |  | 8 | 2 |  |  | 1 | раструбный | 1.75 | 3 | 12 | 9 | 9 | 1.1304 | 1 | 1.2 |  |  | 8 | 2 |  |  | 1
38 ОП МЗ 38Н-091 | 953.3541 | 11 | 15 | 1 | 7.5 | 4 | 1 |  |  | 2.75 | 1.65 |  | 16.956 |  |  |  | 1 | 1 | 0 | 0 | 0 | 0 | 0 | 0 |  | 2 | 1.5 | 4 | 12 | 9 | 9 | 1.1304 | 1 | 1.2 |  |  | 8 | 2 |  |  | 1 | 2 | 1.6 | 4 | 12 | 9 | 9 | 1.1304 | 1 | 1.2 |  |  | 8 | 2 |  |  | 1
38 ОП МЗ 38Н-091 | 1434.6754 | 11 | 15.74 | 1 | 7.87 | 4 | 1 |  |  | 2.15 | 1.15 |  | 17.7925 |  |  |  | 1 | 1 | 0 | 0 | 0 | 0 | 0 | 0 |  | 2 | 1.4 | 3.7 | 12 | 9 | 9 | 1.1304 | 1 | 1.2 |  |  | 8 | 2 |  |  | 1 | 2 | 1.4 | 4.2 | 12 | 9 | 9 | 1.1304 | 1 | 1.2 |  |  | 8 | 2 |  |  | 1
38 ОП МЗ 38Н-091 | 2467.9777 | 13 | 15.32 | 1 | 7.66 | 4 | 1 |  |  | 1.17 | 0.78 |  | 3.0066 |  |  |  | 1 | 1 | 0 | 0 | 0 | 0 | 1 | 0 |  | 5 |  |  | 12 | 9 | 9 | 0.19625 | 1 | 0.5 |  |  | 5 | 2 |  |  | 1 | 5 |  |  | 12 | 9 | 9 | 0.19625 | 1 | 0.5 |  |  | 5 | 2 |  |  | 1
38 ОП МЗ 38Н-091 | 4325.5807 | 11 | 21 | 1 | 10.5 | 4 | 1 |  |  | 3.6 | 2.3 |  | 23.7384 |  |  |  | 1 | 1 | 0 | 0 | 0 | 0 | 1 | 0 |  | 2 | 1.75 | 4 | 12 | 9 | 9 | 1.1304 | 1 | 1.2 |  |  | 7 | 1 |  |  | 1 | 2 | 1.8 | 4.2 | 12 | 9 | 9 | 1.1304 | 1 | 1.2 |  |  | 7 | 1 |  |  | 1
38 ОП МЗ 38Н-091 | 5412.7698 | 11 | 14 | 2 | 7 | 4 | 1 |  |  | 1.2 | 0.74 |  | 2.9717 |  |  |  | 1 | 1 | 0 | 0 | 0 | 0 | 1 | 0 |  | 5 |  |  | 12 | 9 | 9 | 0.21226 | 1 | 0.52 |  |  | 0.6 | 2 |  |  | 1 | 5 |  |  | 12 | 9 | 9 | 0.21226 | 0 | 0.52 |  |  | 0.6 | 2 |  |  | 1
38 ОП МЗ 38Н-091 | 6733.7008 | 11 | 20 | 1 | 10 | 4 | 1 |  |  | 1.8 | 0.7 |  | 22.608 |  |  |  | 1 | 0 | 0 | 0 | 0 | 0 | 0 | 0 |  | 2 | 1.6 | 1.8 | 12 | 9 | 9 | 1.1304 | 1 | 1.2 |  |  | 8 | 2 |  |  | 1 | 2 |  |  | 12 | 9 | 9 | 1.1304 | 1 | 1.2 |  |  | 8 | 2 |  |  | 1
38 ОП МЗ 38Н-091 | 7490.2302 | 11 | 15 | 1 | 7.5 | 4 | 1 |  |  | 2.3 | 1.1 |  | 16.956 |  |  |  | 1 | 1 | 0 | 0 | 0 | 0 | 0 | 0 |  | 1 | 1.7 | 3 | 12 | 9 | 9 | 1.1304 | 1 | 1.2 |  |  | 8 | 2 |  |  | 1 | 1 | 1.6 | 4.2 | 12 | 9 | 9 | 1.1304 | 1 | 1.2 |  |  | 8 | 2 |  |  | 1
38 ОП МЗ 38Н-091 | 787.6008 | 12 | 10 | 1 | 5 | 4 | 1 |  |  | 1.05 | 0.3 |  | 5.024 |  |  |  | 1 | 1 | 0 | 0 | 0 | 0 | 0 | 0 |  | 1 | 1.1 | 1.8 | 12 | 9 | 9 | 0.5024 | 1 | 0.8 |  |  | 8 | 1 |  |  | 1 | 1 | 0.9 | 1.8 | 12 | 9 | 9 | 0.5024 | 1 | 0.8 |  |  | 8 | 1 |  |  | 1
38 ОП МЗ 38Н-091 | 828.7545 | 12 | 15.45 | 1 | 7.725 | 4 | 1 |  |  | 1.67 | 1.02 |  | 7.7621 |  |  |  | 1 | 1 | 0 | 0 | 0 | 0 | 0 | 0 |  | 1 | 1 | 1.9 | 12 | 9 | 9 | 0.5024 | 1 | 0.8 |  |  | 7 | 2 |  |  | 1 | 1 | 1 | 1.8 | 12 | 9 | 9 | 0.5024 | 1 | 0.8 |  |  | 7 | 2 |  |  | 1

## очертание (hidden)
1 - круглое
2 - прямоугольное
3 - оваидальное
4 - эллиптическое
5 - арочное

## техсост (hidden)
1 - хорошее
2 - удовлетворительное
3 - неудовлетворительное

## укр откосов (hidden)
1 - Каменная наброска
2 - Засев трав
3 - Габионы
4 - Монолитный бетон
5 - Сборный железобетон
6 - Ж/б плиты
7 - Асфальтобетон
8 - Без укреплений

## укр русла (hidden)
1 - Каменная наброска
2 - Габионы
3 - Монолитный бетон
4 - Сборные ж/б плиты
5 - Водобойные колодцы
6 - Гасители
7 - Щебень
8 - Асфальтобетон
9 - Без укреплений

## мат.огол (hidden)
1- Железобетон
2 - Металл
4 - Кирпич
5 - Камень
11 - Ж/б монолит
12 - Ж/б сборный
13 - Ж/б + камень
16 - Ж/б + кирпич
99 - Другое

## оголовок (hidden)
1 - Портальный
2 - Раструбный
3 - Коридорный
4 - Воротниковый
5 - Без оголовка

## изояция (hidden)
1 - Обмазочная
2 - Оклеечная

## основание (hidden)
1 - Спрофилированное по очертанию трубы земляное полотно
2 - Грунтовое основание
3 - Гравийно-песчаная подготовка
4 - Лекальный блок
5 - Монолитный бетон
6 - Сборный железобетон

## протекание (hidden)
1 - безнапорный
2 - полунапорный
3 - напорный

## препятствие (hidden)
1 - река/ручей
2 - пониженное место/болото
3 - овраг/ущелье
4 - суходол/скотопрогон
5 - канал
6 - озеро/пруд
7 - канава
8 - прочее

## материал (hidden)
1 - Железобетон
2 - Металл
3 - Бетон
4 - Кирпич
5 - Камень
6 - Чугун
7 - Бутобетон
8 - Дерево
9 - Асбестобетон
10 - Сталежелезобетон
11 - Ж/б монолит
12 - Ж/б сборный
13 - Ж/б + камень
14 - Ж/б + металл
15 - Ж/б + бетон
16 - Ж/б + кирпич
17 - Ж/б + дерево
18 - Ж/б + чугун
19 - Ж/б + другое
21 - Металл гофрированный
22 - Металл + ж/б
23 - Металл + камень
24 - Металл + бетон
25 - Металл + кирпич
26 - Металл + дерево
27 - Металл + чугун
28 - Металл + бутобетон
29 - Металл + другое
37 - стеклопластик
99 - Другое

## расположение (hidden)
11 - осн.трасса
12 - прим.слева
13 - прим.справа
8 - прочее