## Лист1
Местоположение м | Код расположения | Длина трубы, м | Материал тела трубы | Расстояние от оси проезжей части до трубы на примыкании, м | Вид перекрываемого препятствия | Режим протекания воды | Глубина заложения фундамента,м | Тип основания | Высота насыпи по профилю,м | Высота насыпи над трубой, м | Средний уклон по лотку ‰ | Объем тела трубы, м3 | Данные об изоляции | Год ввода в экстплуатацию | Год последнего кап. ремонта | Техническое состояние | Заиливание (1-есть,0-нет) | Раскрытие швов между звеньями (1-есть,0-нет) | Локальные разрушения укрепл. откоса насыпи (1-есть,0-нет) | Размыв русел водотока (1-есть,0-нет) | Высокая трава и древесно-кустарниковая растительность (1-есть,0-нет) | Локальные повреждения оголовков (1-есть,0-нет) | Иные дефекты (1-есть,0-нет) | Дорожная организация, выполнявшая диагностику | Тип оголовка | Высота оголовка,м | Ширина оголовка, м | Материал оголовка | Укрепления русла | Укрепление откосов | Поперечное сечение отверстия | Количество отверстий | Диаметр отверстия, м | Высота отверстия, м | Ширина отверстия, м | Толщина стенка трубы, см | Техническое состояние | Широта оголовка трубы | Долгота оголовка трубы | Очертание отверстия трубы | Тип оголовка | Высота оголовка,м | Ширина оголовка, м | Материал оголовка | Укрепления русла | Укрепление откосов | Поперечное сечение отверстия | Количество отверстий | Диаметр отверстия, м | Высота отверстия, м | Ширина отверстия, м | Толщина стенка трубы, см | Техническое состояние | Широта оголовка трубы | Долгота оголовка трубы | Очертание отверстия трубы
718 | 11 | 25 | 1 |  | 4 | 1 |  | 3 | 6.4 | 5.4 |  | 28.26 | 1 |  |  | 2 | 1 | 0 | 0 | 0 | 0 | 0 | 0 |  | 2 | 1.6 | 2.8 | 12 | 7 | 5 | 1.1304 | 1 | 1.2 |  |  | 9 | 2 | 51.43939 | 37.89477 | 1 | 2 | 1.6 | 2.8 | 12 | 7 | 5 | 1.1304 | 1 | 1.2 |  |  | 9 | 3 | 51.43961 | 37.89539 | 1
1352 | 11 | 20 | 1 |  | 4 | 1 |  | 3 | 3.6 | 2.3 |  | 22.608 | 1 |  |  | 1 | 0 | 0 | 0 | 0 | 0 | 0 | 0 |  | 2 | 1.7 | 3.5 | 12 | 7 | 5 | 1.1304 | 1 | 1.2 |  |  | 8 | 1 | 51.44240 | 37.88721 | 1 | 2 | 2 | 3.5 | 12 | 7 | 5 | 1.1304 | 1 | 1.2 |  |  | 8 | 1 | 51.44255 | 37.88741 | 1
1645 | 11 | 15 | 1 |  | 4 | 1 |  | 3 | 3.6 | 2.5 |  | 15.8444 | 1 |  |  | 2 | 1 | 0 | 0 | 0 | 0 | 1 | 0 |  | 2 | 1.7 | 3.8 | 12 | 7 | 5 | 1.0563 | 1 | 1.16 |  |  | 9 | 2 | 51.44380 | 37.88364 | 1 | 2 | 1.7 | 3.8 | 12 | 7 | 5 | 1.0563 | 1 | 1.16 |  |  | 9 | 3 | 51.44391 | 37.88378 | 1
2910 | 13 | 10 | 1 |  | 4 | 1 |  | 3 | 1.2 | 0.2 |  | 7.85 | 1 |  |  | 1 | 1 | 0 | 0 | 0 | 0 | 0 | 0 |  | 5 |  |  |  | 7 | 5 | 0.785 | 1 | 1 |  |  | 8 | 1 | 51.45000 | 37.86845 | 1 | 5 |  |  |  | 7 | 5 | 0.785 | 1 | 1 |  |  | 8 | 2 | 51.45004 | 37.86831 | 1
4955 | 11 | 28 | 1 |  | 4 | 1 |  | 3 | 4.8 | 3.6 |  | 21.98 | 1 |  |  | 3 | 1 | 0 | 0 | 0 | 1 | 1 | 0 |  | 1 | 1.5 | 2.5 | 11 | 7 | 5 | 0.785 | 1 | 1 |  |  | 7 | 3 | 51.45664 | 37.84470 | 1 | 2 |  |  | 11 | 7 | 5 | 0.785 | 1 | 1 |  |  | 17 | 3 | 51.45691 | 37.84439 | 1
6883 | 11 | 15 | 1 |  | 4 | 1 |  | 3 | 2.8 | 1.8 |  | 16.956 | 1 |  |  | 2 | 1 | 0 | 0 | 0 | 1 | 0 | 0 |  | 1 | 1.7 | 2.3 | 11 | 7 | 5 | 1.1304 | 1 | 1.2 |  |  | 9 | 2 | 51.46171 | 37.81822 | 1 | 1 | 1.7 | 2.3 | 11 | 7 | 5 | 1.1304 | 1 | 1.2 |  |  | 9 | 3 | 51.46184 | 37.81836 | 1
12144 | 11 | 15 | 1 |  | 4 | 1 |  | 3 | 3.1 | 1.4 |  | 127.5 | 1 |  |  | 1 | 0 | 0 | 0 | 0 | 0 | 0 | 0 |  | 2 | 2.5 | 8 | 12 | 7 | 5 | 8.5 | 1 |  | 1.7 | 5 | 30 | 1 | 51.48150 | 37.75406 | 2 | 2 | 2.5 | 8 | 12 | 7 | 5 | 8.5 | 1 |  | 1.7 | 5 | 30 | 1 | 51.48156 | 37.75432 | 2
13727 | 11 | 35 | 1 |  | 1 | 3 |  | 3 | 6.5 | 4.5 |  | 0 | 1 |  |  | 1 | 0 | 0 | 0 | 0 | 0 | 0 | 0 |  | 2 | 2.5 | 2.2 | 11 | 7 | 5 | 0 | 2 | 0.4 |  |  | 4 | 1 | 51.48721 | 37.73877 | 1 | 5 |  |  |  | 7 | 5 | 0 | 2 |  |  |  |  | 2 | 51.48755 | 37.73854 | 1
13761 | 11 | 35 | 2 |  | 1 | 2 |  | 3 | 6.5 | 4.5 |  | 0 | 1 |  |  | 2 | 0 | 0 | 0 | 0 | 0 | 0 | 0 |  | 5 |  |  |  | 7 | 5 | 0 | 1 |  |  |  |  | 2 | 51.48708 | 37.73833 | 1 | 5 |  |  |  | 7 | 5 | 0 | 1 |  |  |  |  | 2 | 51.48733 | 37.73815 | 1
15337 | 11 | 15 | 1 |  | 4 | 1 |  | 3 | 2.5 | 1.4 |  | 11.775 | 1 |  |  | 1 | 1 | 0 | 0 | 0 | 0 | 0 | 0 |  | 2 | 1.5 | 4.8 | 11 | 7 | 5 | 0.785 | 2 | 1 |  |  | 8 | 1 | 51.48899 | 37.71605 | 1 | 1 | 1.5 | 3.3 | 11 | 7 | 5 | 0.785 | 2 | 1 |  |  | 8 | 3 | 51.48914 | 37.71611 | 1
23148 | 11 | 20 | 1 |  | 4 | 1 |  | 3 | 3.2 | 2.8 |  | 15.7 | 1 |  |  | 3 | 1 | 0 | 0 | 0 | 0 | 0 | 0 |  | 1 |  | 3.8 | 11 | 7 | 5 | 0.785 | 2 | 1 |  |  | 9 | 3 | 51.50098 | 37.61984 | 1 | 1 | 1.5 | 3.8 | 11 | 7 | 5 | 0.785 | 2 | 1 |  |  | 9 | 1 | 51.50109 | 37.61961 | 1
25256 | 11 | 15 | 1 |  | 4 | 1 |  | 3 | 2.4 | 1.1 |  | 16.956 | 1 |  |  | 1 | 0 | 0 | 0 | 0 | 0 | 0 | 0 |  | 1 | 1.6 | 2.3 | 11 | 7 | 5 | 1.1304 | 1 | 1.2 |  |  | 8 | 1 | 51.48868 | 37.59726 | 1 | 2 | 1.6 | 4 | 11 | 7 | 5 | 1.1304 | 1 | 1.2 |  |  | 8 | 1 | 51.48880 | 37.59711 | 1
26554 | 13 | 11 | 2 |  | 4 | 1 |  | 3 | 0.4 | 0 |  | 2.1587 | 1 |  |  | 2 | 1 | 0 | 0 | 0 | 0 | 0 | 0 |  | 5 |  |  |  | 7 | 5 | 0.19625 | 1 | 0.5 |  |  | 1 | 2 | 51.49109 | 37.58568 | 1 | 5 |  |  |  | 7 | 5 | 0.19625 | 1 | 0.5 |  |  | 1 | 3 | 51.49118 | 37.58566 | 1

## очертание (hidden)
1 - круглое
2 - прямоугольное
3 - оваидальное
4 - эллиптическое
5 - арочное

## техсост (hidden)
1 - хорошее
2 - удовлетворительное
3 - неудовлетворительное

## укр откосов (hidden)
1 - Каменная каброска
2 - Засев трав
3 - Габионы
4 - Монолитный бетон
5 - Без укреплений

## укр русла (hidden)
1 - Каменная каброска
2 - Габионы
3 - Монолитный бетон
4 - Сборные ж/б плиты
5 - Водобойные колодцы
6 - Гасители
7 - Без укреплений

## мат.огол (hidden)
2 - металл
8 - дерево
11 - Ж/б монолит
12 - Ж/б сборный

## оголовок (hidden)
1 - Портальный
2 - Раструбный
3 - Коридорный
4 - Воротниковый
5 - Без оголовка

## состояние (hidden)
1 - хорошее
2 - удовлетворительное
3 - неудовлетворительное

## изояция (hidden)
1 - Обмазочная
2 - Оклеечная

## основание (hidden)
1 - Спрофилированное по очертанию трубы земляное полотно
2 - Грунтовое основание
3 - Гравийно-песчаная подготовка
4 - Лекальный блок
5 - Монолитный бетон

## протекание (hidden)
1 - безнапорный
2 - полунапорный
3 - напорный

## препятствие (hidden)
1 - река/ручей
2 - пониженное место/болото
3 - овраг/ущелье
4 - суходол/скотопрогон
5 - канал
6 - озеро/пруд
7 - канава
8 - прочее

## материал (hidden)
1 - Железобетон
2 - Металл
3 - Бетон
4 - Кирпич
5 - Камень
6 - Чугун
7 - Бутобетон
8 - Дерево
9 - Асбестобетон
10 - Сталежелезобетон
11 - Ж/б монолит
12 - Ж/б сборный
13 - Ж/б + камень
14 - Ж/б + металл
15 - Ж/б + бетон
16 - Ж/б + кирпич
17 - Ж/б + дерево
18 - Ж/б + чугун
19 - Ж/б + другое
21 - Металл гофрированный
22 - Металл + ж/б
23 - Металл + камень
24 - Металл + бетон
25 - Металл + кирпич
26 - Металл + дерево
27 - Металл + чугун
28 - Металл + бутобетон
29 - Металл + другое
37 - стеклопластик
99 - Другое

## расположение (hidden)
11 - осн.трасса
12 - прим.слева
13 - прим.справа
8 - прочее