## Лист1
Код дороги | Местоположение, м | Код расположения | Длина трубы, м | Код материала тела трубы | Расстояние от оси проезжей части до трубы на примыкании, м | Код вида перекрываемого препятствия | Код режима протекания воды | Глубина заложения фундамента, м | Код типа основания | Высота насыпи по профилю, м | Высота насыпи над трубой, м | Средний уклон по лотку, ‰ | Объем тела трубы, м3 | Код изоляции | Год ввода в эксплуатацию | Год последнего кап. ремонта | Код технического состояния | Заиливание (1-да,0-нет) | Раскрытие швов между звеньями (1-да, 0-нет) | Локальные разрушения укрепл. откоса насыпи (1-да, 0-нет) | Размыв русел водотока (1-да, 0-нет) | Высокая трава и древесно-кустарниковая растительность (1-да, 0-нет) | Локальные повреждения оголовков (1-да, 0-нет) | Иные дефекты (1-да, 0-нет) | Дорожная организация, выполнявшая диагностику | Код типа оголовка | Высота оголовка, м | Ширина оголовка, м | Код материала оголовка | Код укрепления русла | Код укрепления откосов | Поперечное сечение отверстия | Количество отверстий | Диаметр отверстия, м | Высота отверстия, м | Ширина отверстия, м | Толщина стенки трубы, см | Код технического состояния | Широта оголовка трубы | Долгота оголовка трубы | Код очертания отверстия трубы | Код типа оголовка | Высота оголовка, м | Ширина оголовка, м | Код материала оголовка | Код укрепления русла | Код укрепления откосов | Поперечное сечение отверстия | Количество отверстий | Диаметр отверстия, м | Высота отверстия, м | Ширина отверстия, м | Толщина стенки трубы, см | Код технического состояния | Широта оголовка трубы | Долгота оголовка трубы | Код очертания отверстия трубы
38 ОП МЗ 38Н-140 | 2876 | 11 | 12 | 1 | 6 | 4 | 1 |  | 3 | 1.65 | 1.3 |  | 2 | 1 |  |  | 1 | 1 | 0 | 0 | 0 | 0 | 0 | 0 | мип | 2 | 1 | 5 | 12 | 9 | 8 | 0.15896 | 2 | 0.45 |  |  | 3 | 3 | 52.03307 | 35.37392 | 1 | 2 | 1 | 5 | 12 | 9 | 8 | 0.15896 | 2 | 0.45 |  |  | 3 | 3 | 52.03319 | 35.38383 | 1
38 ОП МЗ 38Н-140 | 837 | 11 | 25 | 1 | 12.5 | 4 | 1 |  | 3 | 3.5 | 3 |  | 20 | 1 |  |  | 1 | 1 | 0 | 0 | 0 | 0 | 0 | 0 | мип | 1 | 2.5 | 7 | 12 | 9 | 8 | 0.785 | 2 | 1 |  |  | 7 | 3 | 52.03235 | 35.38042 | 1 | 1 | 2.5 | 6 | 12 | 9 | 8 | 0.785 | 2 | 1 |  |  | 7 | 3 | 52.03256 | 35.38048 | 1
38 ОП МЗ 38Н-140 | 73 | 11 | 13 | 1 | 6.5 | 4 | 1 |  | 3 | 1.35 | 0.7 |  | 2.5513 | 1 |  |  | 1 | 0 | 0 | 0 | 0 | 0 | 0 | 0 | мип | 2 | 1 | 5.2 | 12 | 9 | 8 | 0.19625 | 1 | 0.5 |  |  | 5 | 2 | 52.03765 | 35.35901 | 1 | 2 | 1 | 5.2 | 12 | 9 | 8 | 0.19625 | 1 | 0.5 |  |  | 5 | 2 | 52.03777 | 35.35897 | 1
38 ОП МЗ 38Н-140 | 1936 | 13 | 12 | 1 | 6 | 4 | 1 |  | 3 | 1.15 | 0.8 |  | 3 | 1 |  |  | 1 | 1 | 0 | 0 | 0 | 0 | 0 | 0 | мип | 1 | 1 | 2.5 | 12 | 9 | 8 | 0.19625 | 1 | 0.5 |  |  | 3 | 3 | 52.03693 | 35.34953 | 1 | 1 | 1 | 2.5 | 12 | 9 | 8 | 0.19625 | 1 | 0.5 |  |  | 3 | 3 | 52.03687 | 35.34938 | 1
38 ОП МЗ 38Н-140 | 4911 | 12 | 11 | 1 | 5.5 | 4 | 1 |  | 3 | 1.25 | 0.75 |  | 2 | 1 |  |  | 1 | 1 | 0 | 0 | 0 | 0 | 0 | 0 | мип | 1 | 1 | 2.5 | 12 | 9 | 8 | 3 | 1 |  | 0.5 | 0.6 | 8 | 3 | 52.03677 | 35.34966 | 2 | 1 | 1 | 2.5 | 12 | 9 | 8 | 3 | 1 |  | 0.5 | 0.6 | 8 | 3 | 52.03671 | 35.34949 | 2
38 ОП МЗ 38Н-140 | 5356 | 11 | 10 | 1 | 5 | 1 | 1 |  | 3 | 3.2 | 1.2 |  | 33 | 1 |  |  | 1 | 0 | 0 | 0 | 0 | 0 | 0 | 0 | мип | 2 | 3.7 | 6 | 12 | 9 | 8 | 10 | 1 |  | 2 | 5 | 30 | 1 | 52.03650 | 35.34881 | 2 | 2 | 3.7 | 6 | 12 | 9 | 8 | 10 | 1 |  | 2 | 5 | 30 | 1 | 52.03663 | 35.34880 | 2
38 ОП МЗ 38Н-140 | 5759 | 11 | 15 | 1 | 7.5 | 4 | 1 |  | 3 | 2.1 | 0.93 |  | 17 | 1 |  |  | 1 | 1 | 0 | 0 | 0 | 0 | 0 | 0 | мип | 2 | 2 | 6 | 12 | 9 | 8 | 1.1304 | 1 | 1.2 |  |  | 9 | 2 | 52.02773 | 35.33606 | 1 | 2 | 2 | 6 | 12 | 9 | 8 | 1.1304 | 1 | 1.2 |  |  | 9 | 1 | 52.02784 | 35.33590 | 1
38 ОП МЗ 38Н-140 | 343 | 13 | 18 | 1 | 9 | 4 | 1 |  | 3 | 1.75 | 0.9 |  | 9 | 1 |  |  | 1 | 1 | 0 | 0 | 0 | 0 | 0 | 0 | мип | 2 | 1.2 | 2.05 | 11 | 3 | 8 | 0.5024 | 1 | 0.8 |  |  | 7 | 1 | 52.01007 | 35.32772 | 1 | 2 | 1.2 | 2.05 | 11 | 3 | 8 | 0.5024 | 1 | 0.8 |  |  | 7 | 1 | 52.00991 | 35.32779 | 1
38 ОП МЗ 38Н-140 | 716 | 11 | 15 | 1 | 7.5 | 4 | 1 |  | 3 | 2.2 | 1.5 |  | 17 | 1 |  |  | 1 | 1 | 0 | 0 | 0 | 0 | 0 | 0 | мип | 1 | 1.5 | 5 | 12 | 9 | 8 | 1.1304 | 1 | 1.2 |  |  | 9 | 3 | 51.99720 | 35.33017 | 1 | 5 |  |  |  | 9 | 8 | 1.1304 | 1 | 1.2 |  |  | 9 | 3 | 51.99727 | 35.32995 | 1
38 ОП МЗ 38Н-140 | 792 | 11 | 15 | 1 | 7.5 | 4 | 1 |  | 3 | 2 | 1 |  | 12 | 1 |  |  | 1 | 0 | 0 | 0 | 0 | 0 | 0 | 0 | мип | 1 | 1.5 | 5.5 | 12 | 9 | 8 | 0.785 | 1 | 1 |  |  | 10 | 1 | 51.99443 | 35.32987 | 1 | 1 | 1.5 | 5.5 | 12 | 9 | 8 | 0.785 | 1 | 1 |  |  | 10 | 1 | 51.99455 | 35.32975 | 1
38 ОП МЗ 38Н-140 | 817 | 11 | 15 | 1 | 7.5 | 4 | 1 |  | 3 | 2.2 | 0.9 |  | 17 | 1 |  |  | 1 | 0 | 0 | 0 | 0 | 0 | 0 | 1 | мип | 1 | 1 | 6 | 12 | 9 | 8 | 1.1304 | 1 | 1.2 |  |  | 9 | 1 | 51.99146 | 35.32452 | 1 | 1 | 1.5 | 6 | 12 | 9 | 8 | 1.1304 | 1 | 1.2 |  |  | 9 | 3 | 51.99159 | 35.32445 | 1
38 ОП МЗ 38Н-140 | 2132 | 11 | 15 | 1 | 7.5 | 4 | 1 |  | 3 | 1.7 | 0.4 |  | 17 | 1 |  |  | 1 | 1 | 0 | 0 | 0 | 0 | 0 | 0 | мип | 1 | 1 | 6 | 12 | 9 | 8 | 1.1304 | 1 | 1.2 |  |  | 9 | 1 | 51.98785 | 35.31708 | 1 | 1 | 1.5 | 6 | 12 | 9 | 8 | 1.1304 | 1 | 1.2 |  |  | 9 | 1 | 51.98797 | 35.31692 | 1
38 ОП МЗ 38Н-140 | 2145 | 11 | 11 | 1 | 5.5 | 6 | 3 |  | 3 | нев. измер. | 3.5 |  | нев. измер. | 1 |  |  | 1 | 1 | 0 | 0 | 0 | 0 | 0 | 0 | мип | 2 | 3.8 | 1.4 | 11 | 9 | 8 | нев. измер. | 1 | нев. измер. |  |  | невозможно измерить | 1 | 51.98231 | 35.31241 | 1 | 2 | 2.5 | 7.5 | 12 | 9 | 8 | невозможно измерить | 1 | невозможно измерить |  |  | невозможно измерить | 1 | 51.98220 | 35.31235 | 1
38 ОП МЗ 38Н-140 | 3672 | 11 | 15 | 1 | 7.5 | 1 | 1 |  | 3 | 2 | 0.7 |  | 17 | 1 |  |  | 1 | 1 | 0 | 0 | 0 | 0 | 0 | 0 | мип | 2 | 2 | 6 | 12 | 9 | 8 | 1.1304 | 1 | 1.2 |  |  | 9 | 1 | 51.98012 | 35.31868 | 1 | 2 | 2 | 6 | 16 | 3 | 8 | 1.1304 | 1 | 1.2 |  |  | 9 | 1 | 51.98014 | 35.31844 | 1
38 ОП МЗ 38Н-140 | 397 | 11 | 15 | 1 | 7.5 | 4 | 1 |  | 3 | 2.25 | 1.1 |  | 17 | 1 |  |  | 1 | 1 | 0 | 0 | 0 | 0 | 0 | 0 | мип | 1 | 1 | 6 | 12 | 9 | 8 | 1.1304 | 1 | 1.2 |  |  | 9 | 2 | 51.97200 | 35.31459 | 1 | 5 |  |  |  | 9 | 8 | 1.1304 | 1 | 1.2 |  |  | 9 | 2 | 51.97204 | 35.31436 | 1
38 ОП МЗ 38Н-140 | 2832 | 12 | 10 | 1 | 5 | 4 | 1 |  | 3 | 1.27 | 0.35 |  | 8 | 1 |  |  | 1 | 1 | 0 | 0 | 0 | 0 | 0 | 0 | мип | 1 | 1 | 6 | 12 | 9 | 8 | 0.785 | 1 | 1 |  |  | 9 | 2 | 51.96496 | 35.30834 | 1 | 1 | 1.5 | 6 | 12 | 9 | 8 | 0.785 | 1 | 1 |  |  | 9 | 2 | 51.96492 | 35.30819 | 1
38 ОП МЗ 38Н-140 | 509 | 11 | 15 | 1 | 7.5 | 4 | 1 |  | 3 | 1.6 | 0.8 |  | 12 | 1 |  |  | 1 | 1 | 0 | 0 | 0 | 0 | 0 | 0 | мип | 2 | 1.5 | 6 | 12 | 9 | 8 | 0.785 | 1 | 1 |  |  | 9 | 3 | 51.96400 | 35.30100 | 1 | 2 | 1.5 | 6 | 12 | 9 | 8 | 0.785 | 1 | 1 |  |  | 9 | 3 | 51.96412 | 35.30092 | 1

## очертание (hidden)
1 - круглое
2 - прямоугольное
3 - оваидальное
4 - эллиптическое
5 - арочное

## техсост (hidden)
1 - хорошее
2 - удовлетворительное
3 - неудовлетворительное

## укр откосов (hidden)
1 - Каменная наброска
2 - Засев трав
3 - Габионы
4 - Монолитный бетон
5 - Сборный железобетон
6 - Ж/б плиты
7 - Асфальтобетон
8 - Без укреплений

## укр русла (hidden)
1 - Каменная наброска
2 - Габионы
3 - Монолитный бетон
4 - Сборные ж/б плиты
5 - Водобойные колодцы
6 - Гасители
7 - Щебень
8 - Асфальтобетон
9 - Без укреплений

## мат.огол (hidden)
1- Железобетон
2 - Металл
4 - Кирпич
5 - Камень
11 - Ж/б монолит
12 - Ж/б сборный
13 - Ж/б + камень
16 - Ж/б + кирпич
99 - Другое

## оголовок (hidden)
1 - Портальный
2 - Раструбный
3 - Коридорный
4 - Воротниковый
5 - Без оголовка

## изояция (hidden)
1 - Обмазочная
2 - Оклеечная

## основание (hidden)
1 - Спрофилированное по очертанию трубы земляное полотно
2 - Грунтовое основание
3 - Гравийно-песчаная подготовка
4 - Лекальный блок
5 - Монолитный бетон
6 - Сборный железобетон

## протекание (hidden)
1 - безнапорный
2 - полунапорный
3 - напорный

## препятствие (hidden)
1 - река/ручей
2 - пониженное место/болото
3 - овраг/ущелье
4 - суходол/скотопрогон
5 - канал
6 - озеро/пруд
7 - канава
8 - прочее

## материал (hidden)
1 - Железобетон
2 - Металл
3 - Бетон
4 - Кирпич
5 - Камень
6 - Чугун
7 - Бутобетон
8 - Дерево
9 - Асбестобетон
10 - Сталежелезобетон
11 - Ж/б монолит
12 - Ж/б сборный
13 - Ж/б + камень
14 - Ж/б + металл
15 - Ж/б + бетон
16 - Ж/б + кирпич
17 - Ж/б + дерево
18 - Ж/б + чугун
19 - Ж/б + другое
21 - Металл гофрированный
22 - Металл + ж/б
23 - Металл + камень
24 - Металл + бетон
25 - Металл + кирпич
26 - Металл + дерево
27 - Металл + чугун
28 - Металл + бутобетон
29 - Металл + другое
37 - стеклопластик
99 - Другое

## расположение (hidden)
11 - осн.трасса
12 - прим.слева
13 - прим.справа
8 - прочее