## Лист1
Код дороги | Местоположение, м | Код расположения | Длина трубы, м | Код материала тела трубы | Расстояние от оси проезжей части до трубы на примыкании, м | Код вида перекрываемого препятствия | Код режима протекания воды | Глубина заложения фундамента, м | Код типа основания | Высота насыпи по профилю, м | Высота насыпи над трубой, м | Средний уклон по лотку, ‰ | Объем тела трубы, м3 | Код изоляции | Год ввода в эксплуатацию | Год последнего кап. ремонта | Код технического состояния | Заиливание (1-да,0-нет) | Раскрытие швов между звеньями (1-да, 0-нет) | Локальные разрушения укрепл. откоса насыпи (1-да, 0-нет) | Размыв русел водотока (1-да, 0-нет) | Высокая трава и древесно-кустарниковая растительность (1-да, 0-нет) | Локальные повреждения оголовков (1-да, 0-нет) | Иные дефекты (1-да, 0-нет) | Дорожная организация, выполнявшая диагностику | Код типа оголовка | Высота оголовка, м | Ширина оголовка, м | Код материала оголовка | Код укрепления русла | Код укрепления откосов | Поперечное сечение отверстия | Количество отверстий | Диаметр отверстия, м | Высота отверстия, м | Ширина отверстия, м | Толщина стенки трубы, см | Код технического состояния | Широта оголовка трубы | Долгота оголовка трубы | Код очертания отверстия трубы | Код типа оголовка | Высота оголовка, м | Ширина оголовка, м | Код материала оголовка | Код укрепления русла | Код укрепления откосов | Поперечное сечение отверстия | Количество отверстий | Диаметр отверстия, м | Высота отверстия, м | Ширина отверстия, м | Толщина стенки трубы, см | Код технического состояния | Широта оголовка трубы | Долгота оголовка трубы | Код очертания отверстия трубы
38 ОП МЗ 38Н-144 | 13114.9757 | 13 | 10 | 1 | 5 | 4 | 1 |  | 3 | 1.4 | 0.2 |  | 11 | 1 |  |  | 1 | 0 | 0 | 0 | 0 | 0 | 0 | 1 | мип | 1 | 1.5 | 3.5 | 11 | 9 | 8 | 1.1304 | 1 | 1.2 |  |  | 9 | 2 | 51.92510 | 35.11061 | 1 | 1 | 1.5 | 2 | 11 | 9 | 8 | 1.1304 | 1 | 1.2 |  |  | 9 | 1 | 51.92518 | 35.11055 | 1
38 ОП МЗ 38Н-144 | 12867.7862 | 12 | 10 | 1 | 5 | 4 | 1 |  | 3 | 1.5 | 0.4 |  | 11 | 1 |  |  | 1 | 0 | 0 | 0 | 0 | 0 | 0 | 0 | мип | 1 | 1.5 | 2 | 11 | 9 | 8 | 1.1304 | 1 | 1.2 |  |  | 9 | 1 | 51.92506 | 35.11030 | 1 | 1 | 1.5 | 3.5 | 11 | 9 | 8 | 1.1304 | 1 | 1.2 |  |  | 9 | 1 | 51.92516 | 35.11027 | 1
38 ОП МЗ 38Н-144 | 11038.4651 | 11 | 10 | 1 | 5 | 4 | 1 |  | 3 | 1.5 | 2 |  | 8 | 0.4 |  |  | 1 | 0 | 0 | 0 | 0 | 0 | 0 | 0 | мип | 5 |  |  |  | 9 | 8 | 0.785 | 1 | 1 |  |  | 9 | 1 | 51.93885 | 35.09717 | 1 | 5 |  |  |  | 9 | 8 | 0.785 | 1 | 1 |  |  | 9 | 1 | 51.93892 | 35.09732 | 1
38 ОП МЗ 38Н-144 | 10374.1352 | 11 | 15 | 1 | 7.5 | 4 | 1 |  | 3 | 2.3 | 1.2 |  | 17 | 1 |  |  | 1 | 1 | 0 | 0 | 0 | 0 | 0 | 1 | мип | 1 | 1.4 | 9 | 12 | 9 | 8 | 1.1304 | 2 | 1.2 |  |  | 9 | 3 | 51.94264 | 35.09057 | 1 | 1 | 1.4 | 9 | 12 | 9 | 8 | 1.1304 | 2 | 1.2 |  |  | 9 | 3 | 51.94270 | 35.09065 | 1
38 ОП МЗ 38Н-144 | 10373.0776 | 11 | 15 | 1 | 7.5 | 4 | 1 |  | 3 | 1.8 | 0.6 |  | 17 | 1 |  |  | 1 | 0 | 0 | 0 | 0 | 0 | 0 | 1 | мип | 2 | 1.5 | 6 | 12 | 9 | 8 | 1.1304 | 1 | 1.2 |  |  | 9 | 2 | 51.95003 | 35.07504 | 1 | 2 | 1.5 | 6 | 12 | 9 | 8 | 1.1304 | 1 | 1.2 |  |  | 9 | 2 | 51.95011 | 35.07518 | 1
38 ОП МЗ 38Н-144 | 10317.0733 | 11 | 10 | 1 | 5 | 4 | 1 |  | 3 | 2 | 0.5 |  | 11 | 1 |  |  | 1 | 0 | 0 | 0 | 0 | 0 | 0 | 0 | мип | 5 |  |  |  | 9 | 8 | 1.1304 | 1 | 1.2 |  |  | 9 | 1 | 51.95542 | 35.06861 | 1 | 5 |  |  |  | 9 | 8 | 1.1304 | 1 | 1.2 |  |  | 9 | 1 | 51.95548 | 35.06873 | 1
38 ОП МЗ 38Н-144 | 8982.9838 | 12 | 10 | 1 | 5 | 4 | 1 |  | 3 | 1.9 | 0.7 |  | 11 | 1 |  |  | 1 | 1 | 0 | 0 | 0 | 0 | 0 | 0 | мип | 2 | 1.5 | 6 | 12 | 9 | 8 | 1.1304 | 1 | 1.2 |  |  | 9 | 3 | 51.91539 | 35.10889 | 1 | 2 | 1.5 | 6 | 12 | 9 | 8 | 1.1304 | 1 | 1.2 |  |  | 9 | 1 | 51.91552 | 35.10896 | 1
38 ОП МЗ 38Н-144 | 6816.2673 | 13 | 10 | 1 | 5 | 4 | 1 |  | 3 | 1.68 | 0.5 |  | 11 | 1 |  |  | 1 | 1 | 0 | 0 | 0 | 0 | 0 | 0 | мип | 1 | 1.5 | 6 | 12 | 9 | 8 | 1.1304 | 1 | 1.2 |  |  | 9 | 2 | 51.89598 | 35.10684 | 1 | 1 | 1.5 | 6 | 12 | 9 | 8 | 1.1304 | 1 | 1.2 |  |  | 9 | 1 | 51.89611 | 35.10675 | 1
38 ОП МЗ 38Н-144 | 5358.1451 | 12 | 20 | 1 | 10 | 4 | 1 |  | 3 | 1.75 | 0.75 |  | 16 | 1 |  |  | 1 | 1 | 0 | 0 | 0 | 0 | 0 | 0 | мип | 2 | 1.5 | 2.5 | 12 | 3 | 4 | 0.785 | 1 | 1 |  |  | невозможно измерить | 2 | 51.89598 | 35.10644 | 1 | 2 | 1.5 | 2.5 | 12 | 3 | 4 | 0.785 | 1 | 1 |  |  | невозможно измерить | 1 | 51.89617 | 35.10638 | 1
38 ОП МЗ 38Н-144 | 5009.7964 | 12 | 15 | 1 | 7.5 | 4 | 1 |  | 3 | 1.88 | 0.9 |  | 12 | 1 |  |  | 1 | 0 | 0 | 0 | 0 | 0 | 0 | 0 | мип | 1 | 1.5 | 6 | 12 | 9 | 8 | 0.785 | 1 | 1 |  |  | 10 | 2 | 51.87397 | 35.12337 | 1 | 1 | 1.5 | 6 | 12 | 9 | 8 | 0.785 | 1 | 1 |  |  | 10 | 2 | 51.87410 | 35.12325 | 1
38 ОП МЗ 38Н-144 | 4510.5827 | 11 | 15 | 1 | 7.5 | 4 | 1 |  | 3 | 1.66 | 0.45 |  | 12 | 1 |  |  | 1 | 0 | 0 | 0 | 0 | 0 | 0 | 0 | мип | 1 | 1 | 6 | 12 | 9 | 8 | 0.785 | 1 | 1 |  |  | 7 | 1 | 51.86255 | 35.15333 | 1 | 1 | 1 | 6 | 12 | 9 | 8 | 0.785 | 1 | 1 |  |  | 7 | 1 | 51.86267 | 35.15345 | 1
38 ОП МЗ 38Н-144 |  | 11 | 15 | 1 | 7.5 | 4 | 1 |  | 3 | 3.7 | 2.5 |  | 17 | 1 |  |  | 1 | 0 | 0 | 0 | 0 | 0 | 0 | 0 | мип | 2 | 2.5 | 14 | 11 | 9 | 8 | 1.1304 | 3 | 1.2 |  |  | 9 | 1 | 51.86485 | 35.16261 | 1 | 2 | 2.5 | 10 | 11 | 9 | 8 | 1.1304 | 3 | 1.2 |  |  | 9 | 1 | 51.86479 | 35.16285 | 1
38 ОП МЗ 38Н-144 | 3854.6487 | 13 | 15 | 1 | 7.5 | 4 | 1 |  | 3 | 1.67 | 0.75 |  | 10 | 1 |  |  | 1 | 0 | 0 | 0 | 0 | 0 | 0 | 1 | мип | 1 | 1.5 | 6 | 12 | 9 | 8 | 0.63585 | 1 | 0.9 |  |  | 6 | 1 | 51.86026 | 35.16166 | 1 | 1 | 1.5 | 6 | 12 | 9 | 8 | 0.63585 | 1 | 0.9 |  |  | 6 | 3 | 51.86031 | 35.16144 | 1
38 ОП МЗ 38Н-144 | 3001.9685 | 13 | 15 | 1 | 7.5 | 4 | 1 |  | 3 | 1.52 | 0.37 |  | 17 | 1 |  |  | 1 | 1 | 0 | 0 | 0 | 0 | 0 | 0 | мип | 1 | 1 | 6.2 | 12 | 9 | 8 | 1.1304 | 1 | 1.2 |  |  | 9 | 1 | 51.84344 | 35.27350 | 1 | 1 | 1 | 6.2 | 12 | 9 | 8 | 1.1304 | 1 | 1.2 |  |  | 9 | 3 | 51.84355 | 35.27331 | 1
38 ОП МЗ 38Н-144 | 2484.996 | 13 | 15 | 1 | 7.5 | 4 | 1 |  | 3 | 1,08 | 0.4 |  | 8 | 1 |  |  | 1 | 1 | 0 | 0 | 0 | 0 | 0 | 0 | мип | 1 | 1 | 3 | 4 | 9 | 8 | 0.5024 | 1 | 0.8 |  |  | 8 | 3 | 51.84889 | 35.26356 | 1 | 1 | 1 | 3 | 4 | 9 | 8 | 0.5024 | 1 | 0.8 |  |  | 8 | 3 | 51.84898 | 35.26340 | 1
38 ОП МЗ 38Н-144 | 1525.4052 | 11 | 15 | 2 | 7.5 | 6 | 2 |  | 3 | невозможно измерить | 2.5 |  | 23 | 1 |  |  | 1 | 0 | 0 | 0 | 0 | 0 | 0 | 1 | мип | 2 | 2.5 | 8 | 11 | 9 | 8 | 1.5386 | 3 | 1.4 |  |  | 10 | 3 | 51.84983 | 35.26171 | 1 | 2 | 2.5 | 8 | 11 | 9 | 8 | 1.5386 | 3 | 1.4 |  |  | 10 | 3 | 51.84989 | 35.26191 | 1
38 ОП МЗ 38Н-144 | 558.0369 | 11 | 10 | 1 | 5 | 4 | 1 |  | 3 | 2.15 | 1.15 |  | 8 | 1 |  |  | 1 | 1 | 0 | 0 | 0 | 0 | 0 | 0 | мип | 5 |  |  |  | 9 | 8 | 0.785 | 1 | 1 |  |  | 7 | 2 | 51.85042 | 35.26154 | 1 | 5 |  |  |  | 9 | 8 | 0.785 | 1 | 1 |  |  | 7 | 3 | 51.85048 | 35.26149 | 1
38 ОП МЗ 38Н-144 | 20.5556 | 13 | 10 | 1 | 5 | 4 | 1 |  | 3 | 0.86 | 0.5 |  | 1 | 1 |  |  | 1 | 1 | 0 | 0 | 0 | 0 | 0 | 0 | мип | 5 |  |  |  | 9 | 8 | 0.096162 | 1 | 0.35 |  |  | 3 | 3 | 51.85302 | 35.25887 | 1 | 2 | 1 | 5 | 12 | 9 | 8 | 0.096162 | 2 | 0.35 |  |  | 3 | 1 | 51.85305 | 35.25870 | 1
38 ОП МЗ 38Н-144 | 2697.7178 | 11 | 15 | 1 | 7.5 | 4 | 1 |  | 3 | 2.25 | 1.05 |  | 12 | 1 |  |  | 1 | 0 | 0 | 0 | 0 | 0 | 0 | 0 | мип | 1 | 1.5 | 6 | 12 | 9 | 8 | 0.785 | 1 | 1 |  |  | 8 | 1 | 51.85446 | 35.21048 | 1 | 1 | 1.5 | 6 | 12 | 9 | 8 | 0.785 | 1 | 1 |  |  | 8 | 1 | 51.85460 | 35.21049 | 1

## очертание (hidden)
1 - круглое
2 - прямоугольное
3 - оваидальное
4 - эллиптическое
5 - арочное

## техсост (hidden)
1 - хорошее
2 - удовлетворительное
3 - неудовлетворительное

## укр откосов (hidden)
1 - Каменная наброска
2 - Засев трав
3 - Габионы
4 - Монолитный бетон
5 - Сборный железобетон
6 - Ж/б плиты
7 - Асфальтобетон
8 - Без укреплений

## укр русла (hidden)
1 - Каменная наброска
2 - Габионы
3 - Монолитный бетон
4 - Сборные ж/б плиты
5 - Водобойные колодцы
6 - Гасители
7 - Щебень
8 - Асфальтобетон
9 - Без укреплений

## мат.огол (hidden)
1- Железобетон
2 - Металл
4 - Кирпич
5 - Камень
11 - Ж/б монолит
12 - Ж/б сборный
13 - Ж/б + камень
16 - Ж/б + кирпич
99 - Другое

## оголовок (hidden)
1 - Портальный
2 - Раструбный
3 - Коридорный
4 - Воротниковый
5 - Без оголовка

## изояция (hidden)
1 - Обмазочная
2 - Оклеечная

## основание (hidden)
1 - Спрофилированное по очертанию трубы земляное полотно
2 - Грунтовое основание
3 - Гравийно-песчаная подготовка
4 - Лекальный блок
5 - Монолитный бетон
6 - Сборный железобетон

## протекание (hidden)
1 - безнапорный
2 - полунапорный
3 - напорный

## препятствие (hidden)
1 - река/ручей
2 - пониженное место/болото
3 - овраг/ущелье
4 - суходол/скотопрогон
5 - канал
6 - озеро/пруд
7 - канава
8 - прочее

## материал (hidden)
1 - Железобетон
2 - Металл
3 - Бетон
4 - Кирпич
5 - Камень
6 - Чугун
7 - Бутобетон
8 - Дерево
9 - Асбестобетон
10 - Сталежелезобетон
11 - Ж/б монолит
12 - Ж/б сборный
13 - Ж/б + камень
14 - Ж/б + металл
15 - Ж/б + бетон
16 - Ж/б + кирпич
17 - Ж/б + дерево
18 - Ж/б + чугун
19 - Ж/б + другое
21 - Металл гофрированный
22 - Металл + ж/б
23 - Металл + камень
24 - Металл + бетон
25 - Металл + кирпич
26 - Металл + дерево
27 - Металл + чугун
28 - Металл + бутобетон
29 - Металл + другое
37 - стеклопластик
99 - Другое

## расположение (hidden)
11 - осн.трасса
12 - прим.слева
13 - прим.справа
8 - прочее