## Лист1
Местоположение м | Код расположения | Длина трубы, м | Материал тела трубы | Расстояние от оси проезжей части до трубы на примыкании, м | Вид перекрываемого препятствия | Режим протекания воды | Глубина заложения фундамента,м | Тип основания | Высота насыпи по профилю,м | Высота насыпи над трубой, м | Средний уклон по лотку ‰ | Объем тела трубы, м3 | Данные об изоляции | Год ввода в экстплуатацию | Год последнего кап. ремонта | Техническое состояние | Заиливание (1-есть,0-нет) | Раскрытие швов между звеньями (1-есть,0-нет) | Локальные разрушения укрепл. откоса насыпи (1-есть,0-нет) | Размыв русел водотока (1-есть,0-нет) | Высокая трава и древесно-кустарниковая растительность (1-есть,0-нет) | Локальные повреждения оголовков (1-есть,0-нет) | Иные дефекты (1-есть,0-нет) | Дорожная организация, выполнявшая диагностику | Тип оголовка | Высота оголовка,м | Ширина оголовка, м | Материал оголовка | Укрепления русла | Укрепление откосов | Поперечное сечение отверстия | Количество отверстий | Диаметр отверстия, м | Высота отверстия, м | Ширина отверстия, м | Толщина стенка трубы, см | Техническое состояние | Широта оголовка трубы | Долгота оголовка трубы | Очертание отверстия трубы | Тип оголовка | Высота оголовка,м | Ширина оголовка, м | Материал оголовка | Укрепления русла | Укрепление откосов | Поперечное сечение отверстия | Количество отверстий | Диаметр отверстия, м | Высота отверстия, м | Ширина отверстия, м | Толщина стенка трубы, см | Техническое состояние | Широта оголовка трубы | Долгота оголовка трубы | Очертание отверстия трубы
4480 | 11 | 15 | 1 |  | 4 | 1 |  | 3 | 3.3 | 2.3 |  | 16.956 | 1 |  |  | 2 | 1 | 0 | 0 | 0 | 0 | 0 | 0 |  | 5 |  |  |  | 7 | 5 | 1.1304 | 1 | 1.2 |  |  | 9 | 2 | 51.41389 | 37.15567 | 1 | 5 |  |  |  | 7 | 5 | 1.1304 | 1 | 1.2 |  |  | 9 | 1 | 51.41390 | 37.15541 | 1
5386 | 11 | 15 | 1 |  | 4 | 1 |  | 3 | 1.75 | 0.7 |  | 16.956 | 1 |  |  | 1 | 1 | 0 | 0 | 0 | 1 | 0 | 0 |  | 5 |  |  |  | 7 | 5 | 1.1304 | 1 | 1.2 |  |  | 9 | 1 | 51.40686 | 37.15929 | 1 | 5 |  |  |  | 7 | 5 | 1.1304 | 1 | 1.2 |  |  | 9 | 3 | 51.40685 | 37.15908 | 1
6502 | 11 | 15 | 1 |  | 4 | 1 |  | 3 | 3.5 | 2.4 |  | 16.956 | 1 |  |  | 2 | 1 | 0 | 0 | 0 | 0 | 0 | 0 |  | 5 |  |  |  | 7 | 5 | 1.1304 | 2 | 1.2 |  |  | 9 | 2 | 51.39689 | 37.16035 | 1 | 5 |  |  |  | 7 | 5 | 1.1304 | 2 | 1.2 |  |  | 9 | 3 | 51.39689 | 37.16007 | 1
8693 | 11 | 15 | 1 |  | 4 | 1 |  | 3 | 1.8 | 0.6 |  | 16.956 | 1 |  |  | 1 | 0 | 0 | 0 | 0 | 0 | 0 | 0 |  | 5 |  |  |  | 7 | 5 | 1.1304 | 1 | 1.2 |  |  | 9 | 1 | 51.37747 | 37.15838 | 1 | 5 |  |  |  | 7 | 5 | 1.1304 | 1 | 1.2 |  |  | 9 | 1 | 51.37747 | 37.15812 | 1
10353 | 11 | 15 | 1 |  | 4 | 1 |  | 3 | 1.65 | 0.7 |  | 11.775 | 1 |  |  | 2 | 1 | 0 | 0 | 0 | 0 | 0 | 0 |  | 5 |  |  |  | 7 | 5 | 0.785 | 1 | 1 |  |  | 8 | 2 | 51.36290 | 37.15357 | 1 | 5 |  |  |  | 7 | 5 | 0.785 | 1 | 1 |  |  | 8 | 2 | 51.36284 | 37.15337 | 1
11334 | 11 | 13 | 1 |  | 4 | 1 |  | 3 | 1.79 | 0.7 |  | 10.205 | 1 |  |  | 3 | 0 | 0 | 0 | 0 | 0 | 1 | 0 |  | 1 | 1.3 | 2 | 4 | 7 | 5 | 0.785 | 1 | 1 |  |  | 9 | 3 | 51.35724 | 37.16408 | 1 | 5 |  |  |  | 7 | 5 | 1.1304 | 1 | 1.2 |  |  | 9 | 1 | 51.35712 | 37.16398 | 1
12494 | 11 | 15 | 1 |  | 4 | 1 |  | 3 | 1.6 | 0.4 |  | 16.956 | 1 |  |  | 2 | 1 | 0 | 0 | 0 | 0 | 0 | 0 |  | 5 |  |  |  | 7 | 5 | 1.1304 | 1 | 1.2 |  |  | 9 | 2 | 51.35615 | 37.17929 | 1 | 5 |  |  |  | 7 | 5 | 1.1304 | 1 | 1.2 |  |  | 9 | 3 | 51.35603 | 37.17917 | 1
12857 | 11 | 15 | 1 |  | 4 | 1 |  | 3 | 2 | 0.9 |  | 16.956 | 1 |  |  | 2 | 1 | 0 | 0 | 0 | 0 | 0 | 0 |  | 5 |  |  |  | 7 | 5 | 1.1304 | 1 | 1.2 |  |  | 9 | 2 | 51.35506 | 37.18418 | 1 | 5 |  |  |  | 7 | 5 | 1.1304 | 1 | 1.2 |  |  | 9 | 3 | 51.35492 | 37.18407 | 1
13549 | 11 | 15 | 1 |  | 4 | 1 |  | 3 | 1.8 | 0.8 |  | 16.956 | 1 |  |  | 3 | 1 | 0 | 0 | 0 | 1 | 0 | 0 |  | 5 |  |  |  | 7 | 5 | 1.1304 | 1 | 1.2 |  |  | 9 | 3 | 51.35024 | 37.19012 | 1 | 5 |  |  |  | 7 | 5 | 1.1304 | 1 | 1.2 |  |  | 9 | 3 | 51.35019 | 37.18987 | 1
14494 | 11 | 10 | 1 |  | 4 | 1 |  | 3 | 1.48 | 0.3 |  | 11.304 | 1 |  |  | 2 | 1 | 0 | 0 | 0 | 0 | 0 | 0 |  | 5 |  |  |  | 7 | 5 | 1.1304 | 1 | 1.2 |  |  | 9 | 2 | 51.34464 | 37.19907 | 1 | 5 |  |  |  | 7 | 5 | 1.1304 | 1 | 1.2 |  |  | 9 | 1 | 51.34456 | 37.19900 | 1
15404 | 11 | 12 | 1 |  | 4 | 1 |  | 3 | 2.4 | 1.2 |  | 13.5648 | 1 |  |  | 1 | 0 | 0 | 0 | 0 | 0 | 0 | 0 |  | 1 | 1.6 | 2.5 | 4 | 7 | 5 | 1.1304 | 1 | 1.2 |  |  | 9 | 1 | 51.34013 | 37.20950 | 1 | 5 |  |  |  | 7 | 5 | 1.1304 | 1 | 1.2 |  |  | 9 | 1 | 51.34002 | 37.20936 | 1
16669 | 11 | 15 | 1 |  | 4 | 1 |  | 3 | 1.53 | 0.5 |  | 11.775 | 1 |  |  | 2 | 1 | 0 | 0 | 0 | 1 | 1 | 0 |  | 1 | 1.4 | 3.2 | 12 | 7 | 5 | 0.785 | 1 | 1 |  |  | 7 | 2 | 51.33650 | 37.22656 | 1 | 1 | 1.4 | 3.2 | 12 | 7 | 5 | 0.785 | 1 | 1 |  |  | 7 | 3 | 51.33639 | 37.22644 | 1
17058 | 11 | 15 | 1 |  | 4 | 1 |  | 3 | 1.75 | 0.7 |  | 11.775 | 1 |  |  | 1 | 1 | 0 | 0 | 0 | 0 | 0 | 0 |  | 1 | 1.75 | 3.5 | 12 | 7 | 5 | 0.785 | 1 | 1 |  |  | 7 | 1 | 51.33446 | 37.23107 | 1 | 5 |  |  |  | 7 | 5 | 0.785 | 1 | 1 |  |  | 7 | 1 | 51.33434 | 37.23098 | 1
17559 | 11 | 15 | 1 |  | 4 | 1 |  | 3 | 2.4 | 1.25 |  | 16.956 | 1 |  |  | 3 | 1 | 0 | 0 | 0 | 0 | 1 | 0 |  | 1 | 2 | 4 | 12 | 7 | 5 | 1.1304 | 1 | 1.2 |  |  | 9 | 3 | 51.33249 | 37.23747 | 1 | 1 | 2 | 4 | 12 | 7 | 5 | 1.1304 | 1 | 1.2 |  |  | 9 | 3 | 51.33237 | 37.23743 | 1
18656 | 11 | 15 | 1 |  | 4 | 1 |  | 3 | 2.5 | 1.15 |  | 23.079 | 1 |  |  | 1 | 1 | 0 | 0 | 0 | 0 | 0 | 0 |  | 2 | 1.8 | 3.2 | 12 | 7 | 5 | 1.5386 | 1 | 1.4 |  |  |  | 1 | 51.33071 | 37.25313 | 1 | 2 | 1.8 | 3.2 | 12 | 7 | 5 | 1.5386 | 1 | 1.4 |  |  |  | 2 | 51.33060 | 37.25294 | 1
3144 | 11 | 12 | 1 |  | 4 | 1 |  | 3 | 2.22 | 0.9 |  | 13.5648 | 1 |  |  | 1 | 1 | 0 | 0 | 0 | 0 | 0 | 0 |  | 5 |  |  |  | 7 | 5 | 1.1304 | 1 | 1.2 |  |  | 9 | 1 | 51.42556 | 37.15167 | 1 | 5 |  |  |  | 7 | 5 | 1.5386 | 1 | 1.4 |  |  | 16 | 2 | 51.42549 | 37.15148 | 1
972 | 11 | 15 | 1 |  | 4 | 1 |  | 3 | 3.35 | 2.2 |  | 16.956 | 1 |  |  | 3 | 1 | 0 | 0 | 0 | 1 | 0 | 0 |  | 5 |  |  |  | 7 | 5 | 1.1304 | 1 | 1.2 |  |  | 9 | 3 | 51.44102 | 37.13507 | 1 | 5 |  |  |  | 7 | 5 | 1.1304 | 1 | 1.2 |  |  | 9 | 2 | 51.44100 | 37.13481 | 1

## очертание (hidden)
1 - круглое
2 - прямоугольное
3 - оваидальное
4 - эллиптическое
5 - арочное

## техсост (hidden)
1 - хорошее
2 - удовлетворительное
3 - неудовлетворительное

## укр откосов (hidden)
1 - Каменная каброска
2 - Засев трав
3 - Габионы
4 - Монолитный бетон
5 - Без укреплений

## укр русла (hidden)
1 - Каменная каброска
2 - Габионы
3 - Монолитный бетон
4 - Сборные ж/б плиты
5 - Водобойные колодцы
6 - Гасители
7 - Без укреплений

## мат.огол (hidden)
2 - металл
8 - дерево
11 - Ж/б монолит
12 - Ж/б сборный

## оголовок (hidden)
1 - Портальный
2 - Раструбный
3 - Коридорный
4 - Воротниковый
5 - Без оголовка

## состояние (hidden)
1 - хорошее
2 - удовлетворительное
3 - неудовлетворительное

## изояция (hidden)
1 - Обмазочная
2 - Оклеечная

## основание (hidden)
1 - Спрофилированное по очертанию трубы земляное полотно
2 - Грунтовое основание
3 - Гравийно-песчаная подготовка
4 - Лекальный блок
5 - Монолитный бетон

## протекание (hidden)
1 - безнапорный
2 - полунапорный
3 - напорный

## препятствие (hidden)
1 - река/ручей
2 - пониженное место/болото
3 - овраг/ущелье
4 - суходол/скотопрогон
5 - канал
6 - озеро/пруд
7 - канава
8 - прочее

## материал (hidden)
1 - Железобетон
2 - Металл
3 - Бетон
4 - Кирпич
5 - Камень
6 - Чугун
7 - Бутобетон
8 - Дерево
9 - Асбестобетон
10 - Сталежелезобетон
11 - Ж/б монолит
12 - Ж/б сборный
13 - Ж/б + камень
14 - Ж/б + металл
15 - Ж/б + бетон
16 - Ж/б + кирпич
17 - Ж/б + дерево
18 - Ж/б + чугун
19 - Ж/б + другое
21 - Металл гофрированный
22 - Металл + ж/б
23 - Металл + камень
24 - Металл + бетон
25 - Металл + кирпич
26 - Металл + дерево
27 - Металл + чугун
28 - Металл + бутобетон
29 - Металл + другое
37 - стеклопластик
99 - Другое

## расположение (hidden)
11 - осн.трасса
12 - прим.слева
13 - прим.справа
8 - прочее