## Лист1
Местоположение м | Код расположения | Длина трубы, м | Материал тела трубы | Расстояние от оси проезжей части до трубы на примыкании, м | Вид перекрываемого препятствия | Режим протекания воды | Глубина заложения фундамента,м | Тип основания | Высота насыпи по профилю,м | Высота насыпи над трубой, м | Средний уклон по лотку ‰ | Объем тела трубы, м3 | Данные об изоляции | Год ввода в экстплуатацию | Год последнего кап. ремонта | Техническое состояние | Заиливание (1-есть,0-нет) | Раскрытие швов между звеньями (1-есть,0-нет) | Локальные разрушения укрепл. откоса насыпи (1-есть,0-нет) | Размыв русел водотока (1-есть,0-нет) | Высокая трава и древесно-кустарниковая растительность (1-есть,0-нет) | Локальные повреждения оголовков (1-есть,0-нет) | Иные дефекты (1-есть,0-нет) | Дорожная организация, выполнявшая диагностику | Тип оголовка | Высота оголовка,м | Ширина оголовка, м | Материал оголовка | Укрепления русла | Укрепление откосов | Поперечное сечение отверстия | Количество отверстий | Диаметр отверстия, м | Высота отверстия, м | Ширина отверстия, м | Толщина стенка трубы, см | Техническое состояние | Широта оголовка трубы | Долгота оголовка трубы | Очертание отверстия трубы | Тип оголовка | Высота оголовка,м | Ширина оголовка, м | Материал оголовка | Укрепления русла | Укрепление откосов | Поперечное сечение отверстия | Количество отверстий | Диаметр отверстия, м | Высота отверстия, м | Ширина отверстия, м | Толщина стенка трубы, см | Техническое состояние | Широта оголовка трубы | Долгота оголовка трубы | Очертание отверстия трубы
1083 | 11 | 15 | 1 |  | 1 | 2 |  | 3 |  | 0.65 |  | 16.956 | 1 |  |  | 1 | 0 | 0 | 0 | 0 | 0 | 0 | 0 |  | 5 |  |  |  | 7 | 5 | 1.1304 | 2 | 1.2 |  |  | 9 | 1 | 51.47251 | 37.29273 | 1 | 5 |  |  |  | 7 | 5 | 1.1304 | 2 | 1.2 |  |  | 9 | 1 | 51.47258 | 37.29289 | 1
2343 | 11 | 15 | 1 |  | 4 | 1 |  | 3 | 2 | 1.05 |  | 8.5074 | 1 |  |  | 1 | 1 | 0 | 0 | 0 | 1 | 0 | 0 |  | 5 |  |  |  | 7 | 5 | 0.56716 | 1 | 0.85 |  |  | 7 | 1 | 51.48089 | 37.30107 | 1 | 5 |  |  |  | 7 | 5 | 0.56716 | 1 | 0.85 |  |  | 7 | 3 | 51.48076 | 37.30115 | 1
3842 | 11 | 15 | 1 |  | 6 | 1 |  | 3 | 2 | 0.8 |  | 16.956 | 1 |  |  | 1 | 0 | 0 | 0 | 0 | 0 | 0 | 0 |  | 1 | 1 | 6.5 | 12 | 7 | 5 | 1.1304 | 2 | 1.2 |  |  | 9 | 1 | 51.49319 | 37.30877 | 1 | 5 |  |  |  | 7 | 5 | 1.1304 | 1 | 1.2 |  |  | 9 | 1 | 51.49313 | 37.30893 | 1
4905 | 11 | 15 | 1 |  | 4 | 1 |  | 3 | 2.15 | 1.6 |  | 7.536 | 1 |  |  | 3 | 1 | 0 | 0 | 0 | 1 | 1 | 0 |  | 1 |  |  | 12 | 7 | 5 | 0.5024 | 1 | 0.8 |  |  | 6 | 3 | 51.49900 | 37.30162 | 1 | 1 | 1.4 | 2.5 | 12 | 7 | 5 | 0.5024 | 1 | 0.8 |  |  | 6 | 3 | 51.49905 | 37.30186 | 1
5166 | 11 | 15 | 2 |  | 4 | 1 |  | 3 | 1.02 | 0.4 |  | 7.536 | 1 |  |  | 2 | 1 | 0 | 0 | 0 | 0 | 0 | 0 |  | 1 | 1.6 | 2.5 | 12 | 7 | 5 | 0.5024 | 1 | 0.8 |  |  | 0.8 | 2 | 51.50094 | 37.30003 | 1 | 5 |  |  |  | 7 | 5 | 0.5024 | 1 | 0.8 |  |  | 0.8 | 1 | 51.50108 | 37.30007 | 1

## очертание (hidden)
1 - круглое
2 - прямоугольное
3 - оваидальное
4 - эллиптическое
5 - арочное

## техсост (hidden)
1 - хорошее
2 - удовлетворительное
3 - неудовлетворительное

## укр откосов (hidden)
1 - Каменная каброска
2 - Засев трав
3 - Габионы
4 - Монолитный бетон
5 - Без укреплений

## укр русла (hidden)
1 - Каменная каброска
2 - Габионы
3 - Монолитный бетон
4 - Сборные ж/б плиты
5 - Водобойные колодцы
6 - Гасители
7 - Без укреплений

## мат.огол (hidden)
2 - металл
8 - дерево
11 - Ж/б монолит
12 - Ж/б сборный

## оголовок (hidden)
1 - Портальный
2 - Раструбный
3 - Коридорный
4 - Воротниковый
5 - Без оголовка

## состояние (hidden)
1 - хорошее
2 - удовлетворительное
3 - неудовлетворительное

## изояция (hidden)
1 - Обмазочная
2 - Оклеечная

## основание (hidden)
1 - Спрофилированное по очертанию трубы земляное полотно
2 - Грунтовое основание
3 - Гравийно-песчаная подготовка
4 - Лекальный блок
5 - Монолитный бетон

## протекание (hidden)
1 - безнапорный
2 - полунапорный
3 - напорный

## препятствие (hidden)
1 - река/ручей
2 - пониженное место/болото
3 - овраг/ущелье
4 - суходол/скотопрогон
5 - канал
6 - озеро/пруд
7 - канава
8 - прочее

## материал (hidden)
1 - Железобетон
2 - Металл
3 - Бетон
4 - Кирпич
5 - Камень
6 - Чугун
7 - Бутобетон
8 - Дерево
9 - Асбестобетон
10 - Сталежелезобетон
11 - Ж/б монолит
12 - Ж/б сборный
13 - Ж/б + камень
14 - Ж/б + металл
15 - Ж/б + бетон
16 - Ж/б + кирпич
17 - Ж/б + дерево
18 - Ж/б + чугун
19 - Ж/б + другое
21 - Металл гофрированный
22 - Металл + ж/б
23 - Металл + камень
24 - Металл + бетон
25 - Металл + кирпич
26 - Металл + дерево
27 - Металл + чугун
28 - Металл + бутобетон
29 - Металл + другое
37 - стеклопластик
99 - Другое

## расположение (hidden)
11 - осн.трасса
12 - прим.слева
13 - прим.справа
8 - прочее