## Лист1
Местоположение м | Код расположения | Длина трубы, м | Материал тела трубы | Расстояние от оси проезжей части до трубы на примыкании, м | Вид перекрываемого препятствия | Режим протекания воды | Глубина заложения фундамента,м | Тип основания | Высота насыпи по профилю,м | Высота насыпи над трубой, м | Средний уклон по лотку ‰ | Объем тела трубы, м3 | Данные об изоляции | Год ввода в экстплуатацию | Год последнего кап. ремонта | Техническое состояние | Заиливание (1-есть,0-нет) | Раскрытие швов между звеньями (1-есть,0-нет) | Локальные разрушения укрепл. откоса насыпи (1-есть,0-нет) | Размыв русел водотока (1-есть,0-нет) | Высокая трава и древесно-кустарниковая растительность (1-есть,0-нет) | Локальные повреждения оголовков (1-есть,0-нет) | Иные дефекты (1-есть,0-нет) | Дорожная организация, выполнявшая диагностику | Тип оголовка | Высота оголовка,м | Ширина оголовка, м | Материал оголовка | Укрепления русла | Укрепление откосов | Поперечное сечение отверстия | Количество отверстий | Диаметр отверстия, м | Высота отверстия, м | Ширина отверстия, м | Толщина стенка трубы, см | Техническое состояние | Широта оголовка трубы | Долгота оголовка трубы | Очертание отверстия трубы | Тип оголовка | Высота оголовка,м | Ширина оголовка, м | Материал оголовка | Укрепления русла | Укрепление откосов | Поперечное сечение отверстия | Количество отверстий | Диаметр отверстия, м | Высота отверстия, м | Ширина отверстия, м | Толщина стенка трубы, см | Техническое состояние | Широта оголовка трубы | Долгота оголовка трубы | Очертание отверстия трубы
27 | 11 |  | 1 |  | 4 | 1 |  | 3 | 1.86 | 0.9 |  | 0 | 1 |  |  | 2 | 1 | 0 | 0 | 0 | 0 | 0 | 0 |  | 5 |  |  | 12 | 7 | 5 | 0.63585 | 1 | 0.9 |  |  | 7 | 2 | 51.19495 | 36.33582 | 1 | 5 |  |  | 12 | 7 | 5 | 0.63585 | 1 | 0.9 |  |  | 7 | 2 | 51.19484 | 36.33577 | 1
1403 | 11 | 9 | 1 |  | 4 | 1 |  | 3 | 1.12 | 0.8 |  | 7.065 | 1 |  |  | 2 | 1 | 1 | 0 | 0 | 0 | 1 | 0 |  | 1 | 1.25 | 2.3 | 12 | 7 | 5 | 0.785 | 1 | 1 |  |  | 7 | 2 | 51.20118 | 36.28400 | 1 | 1 |  |  | 12 | 7 | 5 | 0.785 | 1 | 1 |  |  | 7 | 3 | 51.20110 | 36.28402 | 1
3882 | 12 | 15.2 | 1 | 5 | 4 | 1 |  | 3 | 1.12 | 0.24 |  | 9.6649 | 1 |  |  | 3 | 1 | 1 | 0 | 0 | 1 | 1 | 0 |  | 5 |  |  | 12 | 7 | 5 | 0.63585 | 1 | 0.9 |  |  | 5 | 3 | 51.18784 | 36.35118 | 1 | 5 |  |  | 12 | 7 | 5 | 0.63585 | 1 | 0.9 |  |  | 5 | 3 | 51.18770 | 36.35121 | 1
5325 | 11 | 14.6 | 1 |  | 1 | 2 |  | 3 | 2.5 | 1.6 |  | 11.461 | 1 |  |  | 2 | 1 | 1 | 0 | 0 | 0 | 1 | 0 |  | 2 | 1.6 | 8 | 12 | 7 | 5 | 0.785 | 4 | 1 |  |  | 7 | 2 | 51.18348 | 36.35109 | 1 | 1 |  |  | 12 | 7 | 5 | 0.785 | 4 | 1 |  |  | 7 | 3 | 51.18347 | 36.35086 | 1
5807 | 12 | 5.92 | 2 | 6 | 4 | 1 |  | 3 | 1.02 | 0.86 |  | 0.41825 | 1 |  |  | 3 | 1 | 0 | 0 | 0 | 0 | 1 | 0 |  | 2 | 0.95 | 4.2 | 12 | 7 | 5 | 0.07065 | 2 | 0.3 |  |  | 0.8 | 3 | 51.17151 | 36.36161 | 1 | 2 |  |  | 12 | 7 | 5 | 0 | 1 |  |  |  | 0.8 | 3 | 51.17151 | 36.36162 | 1
7423 | 11 |  | 1 |  | 4 | 1 |  | 3 | 3.9 | 3.3 |  | 0 | 1 |  |  | 3 | 1 | 1 | 0 | 0 | 0 | 0 | 0 |  | 2 | 2.7 | 5.56 | 12 | 7 | 5 | 0.63585 | 2 | 0.9 |  |  | 7 | 3 | 51.17128 | 36.36196 | 1 | 2 | 2.5 | 5.64 | 12 | 7 | 5 | 0.63585 | 2 | 0.9 |  |  | 7 | 2 | 51.17116 | 36.36174 | 1
7458 | 13 |  | 1 | 5 | 4 | 1 |  | 3 |  |  |  | 0 | 1 |  |  | 3 | 1 | 0 | 0 | 0 | 0 | 1 | 0 |  | 5 |  |  | 12 | 3 | 5 | 0 | 1 |  |  |  |  | 3 | 51.17054 | 36.36268 | 1 | 5 |  |  | 12 | 3 | 5 | 0 | 1 |  |  |  |  | 3 | 51.17061 | 36.36257 | 1
7548 | 12 | 9.2 | 2 | 6 | 4 | 1 |  | 3 | 0.7 | 0.16 |  | 2.5999 | 1 |  |  | 3 | 1 | 1 | 0 | 0 | 0 | 0 | 0 |  | 5 |  |  | 12 | 3 | 5 | 0.2826 | 1 | 0.6 |  |  | 0.8 | 3 | 51.17015 | 36.36388 | 1 | 5 |  |  | 12 | 7 | 5 | 0.2826 | 1 | 0.6 |  |  | 0.7 | 2 | 51.17010 | 36.36397 | 1
7648 | 12 | 15.147 | 2 | 6 | 4 | 1 |  | 3 | 1.02 | 0.54 |  | 4.2805 | 1 |  |  | 2 | 1 | 1 | 0 | 0 | 0 | 0 | 0 |  | 5 |  |  | 12 | 7 | 5 | 0.2826 | 1 | 0.6 |  |  | 0.8 | 2 | 51.16853 | 36.36675 | 1 | 5 |  |  | 12 | 7 | 5 | 0.2826 | 1 | 0.6 |  |  | 0.8 | 2 | 51.16842 | 36.36689 | 1
7920 | 11 | 10.628 | 1 |  | 4 | 1 |  | 3 | 2 | 1.35 |  | 12.0139 | 1 |  |  | 3 | 1 | 0 | 0 | 0 | 0 | 0 | 0 |  | 1 | 1.1 | 4.44 | 12 | 7 | 5 | 1.1304 | 1 | 1.2 |  |  | 8 | 3 | 51.13212 | 36.41589 | 1 | 1 | 1.2 | 4.8 | 12 | 7 | 5 | 2.5434 | 1 | 1.8 |  |  | 8 | 2 | 51.13209 | 36.41580 | 1
13382 | 11 | 10.216 | 1 |  | 4 | 1 |  | 3 | 1.62 | 1.13 |  | 8.0196 | 1 |  |  | 2 | 1 | 1 | 0 | 0 | 0 | 1 | 0 |  | 1 | 1.2 | 2.26 | 12 | 7 | 5 | 0.785 | 1 | 1 |  |  | 7 | 2 | 51.13372 | 36.43639 | 1 | 1 | 1.1 | 2.12 | 12 | 7 | 5 | 0.785 | 1 | 1 |  |  | 7 | 2 | 51.13364 | 36.43644 | 1
14922 | 11 | 15.272 | 1 |  | 4 | 1 |  | 3 | 1.4 | 0.55 |  | 11.9885 | 1 |  |  | 3 | 1 | 0 | 0 | 0 | 0 | 0 | 0 |  | 1 | 1.2 | 2.1 | 12 | 7 | 5 | 0.785 | 1 | 1 |  |  | 6 | 3 | 51.09578 | 36.45394 | 1 | 1 | 0.9 | 2.3 | 12 | 7 | 5 | 0.785 | 1 | 1 |  |  | 6 | 3 | 51.09576 | 36.45376 | 1
19656 | 11 | 9.7 | 1 |  | 1 | 2 |  | 3 | 2.7 | 1.4 |  | 10.9649 | 1 |  |  | 2 | 1 | 1 | 0 | 0 | 1 | 1 | 0 |  | 2 | 2.4 | 13.1 | 12 | 7 | 5 | 1.1304 | 6 | 1.2 |  |  | 7 | 2 | 51.09487 | 36.45442 | 1 | 2 | 2.4 | 13.1 | 12 | 7 | 5 | 1.1304 | 6 | 1.2 |  |  | 7 | 2 | 51.09485 | 36.45424 | 1
19766 | 13 | 15 | 1 | 7 | 4 | 1 |  | 3 | 1 | 0.6 |  | 7.536 | 1 |  |  | 2 | 1 | 1 | 0 | 0 | 0 | 1 | 0 |  | 1 | 0.25 | 2 | 12 | 1 | 1 | 0.5024 | 1 | 0.8 |  |  | 6 | 2 | 51.11822 | 36.45005 | 1 | 1 | 1.17 | 2.25 | 12 | 7 | 5 | 0.5024 | 1 | 0.8 |  |  | 6 | 2 | 51.11812 | 36.45010 | 1

## очертание (hidden)
1 - круглое
2 - прямоугольное
3 - оваидальное
4 - эллиптическое
5 - арочное

## техсост (hidden)
1 - хорошее
2 - удовлетворительное
3 - неудовлетворительное

## укр откосов (hidden)
1 - Каменная каброска
2 - Засев трав
3 - Габионы
4 - Монолитный бетон
5 - Без укреплений

## укр русла (hidden)
1 - Каменная каброска
2 - Габионы
3 - Монолитный бетон
4 - Сборные ж/б плиты
5 - Водобойные колодцы
6 - Гасители
7 - Без укреплений

## мат.огол (hidden)
2 - металл
8 - дерево
11 - Ж/б монолит
12 - Ж/б сборный

## оголовок (hidden)
1 - Портальный
2 - Раструбный
3 - Коридорный
4 - Воротниковый
5 - Без оголовка

## состояние (hidden)
1 - хорошее
2 - удовлетворительное
3 - неудовлетворительное

## изояция (hidden)
1 - Обмазочная
2 - Оклеечная

## основание (hidden)
1 - Спрофилированное по очертанию трубы земляное полотно
2 - Грунтовое основание
3 - Гравийно-песчаная подготовка
4 - Лекальный блок
5 - Монолитный бетон

## протекание (hidden)
1 - безнапорный
2 - полунапорный
3 - напорный

## препятствие (hidden)
1 - река/ручей
2 - пониженное место/болото
3 - овраг/ущелье
4 - суходол/скотопрогон
5 - канал
6 - озеро/пруд
7 - канава
8 - прочее

## материал (hidden)
1 - Железобетон
2 - Металл
3 - Бетон
4 - Кирпич
5 - Камень
6 - Чугун
7 - Бутобетон
8 - Дерево
9 - Асбестобетон
10 - Сталежелезобетон
11 - Ж/б монолит
12 - Ж/б сборный
13 - Ж/б + камень
14 - Ж/б + металл
15 - Ж/б + бетон
16 - Ж/б + кирпич
17 - Ж/б + дерево
18 - Ж/б + чугун
19 - Ж/б + другое
21 - Металл гофрированный
22 - Металл + ж/б
23 - Металл + камень
24 - Металл + бетон
25 - Металл + кирпич
26 - Металл + дерево
27 - Металл + чугун
28 - Металл + бутобетон
29 - Металл + другое
37 - стеклопластик
99 - Другое

## расположение (hidden)
11 - осн.трасса
12 - прим.слева
13 - прим.справа
8 - прочее