## Лист1
Местоположение м | Код расположения | Длина трубы, м | Материал тела трубы | Расстояние от оси проезжей части до трубы на примыкании, м | Вид перекрываемого препятствия | Режим протекания воды | Глубина заложения фундамента,м | Тип основания | Высота насыпи по профилю,м | Высота насыпи над трубой, м | Средний уклон по лотку ‰ | Объем тела трубы, м3 | Данные об изоляции | Год ввода в экстплуатацию | Год последнего кап. ремонта | Техническое состояние | Заиливание (1-есть,0-нет) | Раскрытие швов между звеньями (1-есть,0-нет) | Локальные разрушения укрепл. откоса насыпи (1-есть,0-нет) | Размыв русел водотока (1-есть,0-нет) | Высокая трава и древесно-кустарниковая растительность (1-есть,0-нет) | Локальные повреждения оголовков (1-есть,0-нет) | Иные дефекты (1-есть,0-нет) | Дорожная организация, выполнявшая диагностику | Тип оголовка | Высота оголовка,м | Ширина оголовка, м | Материал оголовка | Укрепления русла | Укрепление откосов | Поперечное сечение отверстия | Количество отверстий | Диаметр отверстия, м | Высота отверстия, м | Ширина отверстия, м | Толщина стенка трубы, см | Техническое состояние | Широта оголовка трубы | Долгота оголовка трубы | Очертание отверстия трубы | Тип оголовка | Высота оголовка,м | Ширина оголовка, м | Материал оголовка | Укрепления русла | Укрепление откосов | Поперечное сечение отверстия | Количество отверстий | Диаметр отверстия, м | Высота отверстия, м | Ширина отверстия, м | Толщина стенка трубы, см | Техническое состояние | Широта оголовка трубы | Долгота оголовка трубы | Очертание отверстия трубы
9648 | 13 | 10.7 | 1 |  | 4 | 1 |  | 3 | 1.15 | 0.76 |  | 4.1158 | 1 |  |  | 2 | 1 | 0 | 0 | 0 | 1 | 0 | 0 |  | 1 | 0.8 | 2 | 12 | 7 | 5 | 0.38465 | 1 | 0.7 |  |  | 6 | 2 | 51.26820 | 36.20038 | 1 | 1 | 0.9 | 2 | 12 | 7 | 5 | 0.38465 | 1 | 0.7 |  |  | 6 | 2 | 51.26820 | 36.20025 | 1
9390 | 12 | 10.603 | 1 |  | 4 | 1 |  | 3 | 1.18 | 0.77 |  | 4.0784 | 1 |  |  | 2 | 0 | 0 | 0 | 0 | 1 | 0 | 0 |  | 1 | 0.9 | 2 | 12 | 7 | 5 | 0.38465 | 1 | 0.7 |  |  | 6 | 2 | 51.26797 | 36.20046 | 1 | 1 | 1 | 1.6 | 12 | 7 | 5 | 0.38465 | 1 | 0.7 |  |  | 6 | 2 | 51.26795 | 36.20031 | 1
9187 | 12 | 11.188 | 1 |  | 4 | 1 |  | 3 | 1.36 | 0.77 |  | 4.3035 | 1 |  |  | 2 | 1 | 0 | 0 | 0 | 1 | 0 | 0 |  | 1 | 0.9 | 2 | 12 | 7 | 5 | 0.38465 | 1 | 0.7 |  |  | 6 | 2 | 51.26774 | 36.19678 | 1 | 1 | 1.2 | 1.8 | 12 | 7 | 5 | 0.38465 | 1 | 0.7 |  |  | 6 | 2 | 51.26773 | 36.19661 | 1
7819 | 12 | 10.572 | 1 |  | 4 | 1 |  | 3 | 1.28 | 0.67 |  | 4.0665 | 1 |  |  | 1 | 0 | 0 | 0 | 0 | 1 | 1 | 0 |  | 1 | 1 | 2.2 | 12 | 7 | 5 | 0.38465 | 1 | 0.7 |  |  | 6 | 1 | 51.26757 | 36.19389 | 1 | 1 | 1.1 | 2.2 | 12 | 7 | 5 | 0.38465 | 1 | 0.7 |  |  | 6 | 2 | 51.26755 | 36.19371 | 1
7669 | 13 | 12.87 | 1 |  | 4 | 1 |  | 3 | 1.34 | 0.57 |  | 9.3109 | 1 |  |  | 2 | 0 | 0 | 0 | 0 | 0 | 1 | 0 |  | 1 | 1.1 | 0.9 | 12 | 7 | 5 | 0.72346 | 1 | 0.96 |  |  | 7 | 2 | 51.27051 | 36.17498 | 1 | 5 |  |  | 12 | 7 | 5 | 0.72346 | 1 | 0.96 |  |  | 7 | 2 | 51.27055 | 36.17480 | 1
6762 | 13 | 14.678 | 1 |  | 4 | 1 |  | 3 | 1.52 | 0.7 |  | 11.5222 | 1 |  |  | 2 | 1 | 0 | 0 | 0 | 0 | 0 | 0 |  | 1 | 1.1 | 2.6 | 12 | 7 | 5 | 0.785 | 1 | 1 |  |  | 7 | 2 | 51.27089 | 36.17293 | 1 | 1 | 1.1 | 2.5 | 12 | 7 | 5 | 0.785 | 1 | 1 |  |  | 7 | 1 | 51.27090 | 36.17271 | 1
6315 | 11 | 20.4 | 1 |  | 1 | 2 |  | 3 | 3.2 | 2.2 |  | 23.0602 | 1 |  |  | 2 | 0 | 0 | 0 | 0 | 0 | 1 | 0 |  | 2 |  |  | 12 | 7 | 5 | 1.1304 | 1 | 1.2 |  |  | 7 | 2 | 51.27563 | 36.16300 | 1 | 2 | 1.7 | 8 | 12 | 7 | 5 | 1.1304 | 1 | 1.2 |  |  | 7 | 1 | 51.27588 | 36.16308 | 1
4204 | 11 | 14.428 | 1 |  | 4 | 1 |  | 3 | 2.1 | 0.96 |  | 16.3094 | 1 |  |  | 2 | 1 | 0 | 0 | 0 | 1 | 1 | 0 |  | 5 |  |  | 12 | 7 | 5 | 1.1304 | 1 | 1.2 |  |  | 7 | 2 | 51.27687 | 36.15693 | 1 | 1 | 1.1 | 2.6 | 12 | 7 | 5 | 1.1304 | 1 | 1.2 |  |  | 7 | 2 | 51.27701 | 36.15695 | 1
1375 | 11 | 20 | 1 |  | 4 | 1 |  | 3 | 5.2 | 4 |  | 21.8607 | 1 |  |  | 1 | 0 | 0 | 0 | 0 | 0 | 0 | 0 |  | 2 | 2.6 | 5.5 | 12 | 7 | 5 | 1.093 | 2 | 1.18 |  |  | 9 | 1 | 51.27347 | 36.12863 | 1 | 5 | 2 | 6.4 | 12 | 7 | 5 | 1.093 | 2 | 1.18 |  |  | 9 | 1 | 51.27365 | 36.12843 | 1
1195 | 11 | 37.4 | 2 |  | 1 | 2 |  | 3 | 9.5 | 8 |  | 18.7898 | 1 |  |  | 2 | 0 | 0 | 0 | 0 | 0 | 0 | 0 |  | 5 |  |  | 12 | 7 | 5 | 0.5024 | 1 | 0.8 |  |  | 0.8 | 2 | 51.27655 | 36.09053 | 1 | 5 |  |  | 12 | 7 | 5 | 0.5024 | 1 | 0.8 |  |  | 0.8 | 2 | 51.27682 | 36.09036 | 1

## очертание (hidden)
1 - круглое
2 - прямоугольное
3 - оваидальное
4 - эллиптическое
5 - арочное

## техсост (hidden)
1 - хорошее
2 - удовлетворительное
3 - неудовлетворительное

## укр откосов (hidden)
1 - Каменная каброска
2 - Засев трав
3 - Габионы
4 - Монолитный бетон
5 - Без укреплений

## укр русла (hidden)
1 - Каменная каброска
2 - Габионы
3 - Монолитный бетон
4 - Сборные ж/б плиты
5 - Водобойные колодцы
6 - Гасители
7 - Без укреплений

## мат.огол (hidden)
2 - металл
8 - дерево
11 - Ж/б монолит
12 - Ж/б сборный

## оголовок (hidden)
1 - Портальный
2 - Раструбный
3 - Коридорный
4 - Воротниковый
5 - Без оголовка

## состояние (hidden)
1 - хорошее
2 - удовлетворительное
3 - неудовлетворительное

## изояция (hidden)
1 - Обмазочная
2 - Оклеечная

## основание (hidden)
1 - Спрофилированное по очертанию трубы земляное полотно
2 - Грунтовое основание
3 - Гравийно-песчаная подготовка
4 - Лекальный блок
5 - Монолитный бетон

## протекание (hidden)
1 - безнапорный
2 - полунапорный
3 - напорный

## препятствие (hidden)
1 - река/ручей
2 - пониженное место/болото
3 - овраг/ущелье
4 - суходол/скотопрогон
5 - канал
6 - озеро/пруд
7 - канава
8 - прочее

## материал (hidden)
1 - Железобетон
2 - Металл
3 - Бетон
4 - Кирпич
5 - Камень
6 - Чугун
7 - Бутобетон
8 - Дерево
9 - Асбестобетон
10 - Сталежелезобетон
11 - Ж/б монолит
12 - Ж/б сборный
13 - Ж/б + камень
14 - Ж/б + металл
15 - Ж/б + бетон
16 - Ж/б + кирпич
17 - Ж/б + дерево
18 - Ж/б + чугун
19 - Ж/б + другое
21 - Металл гофрированный
22 - Металл + ж/б
23 - Металл + камень
24 - Металл + бетон
25 - Металл + кирпич
26 - Металл + дерево
27 - Металл + чугун
28 - Металл + бутобетон
29 - Металл + другое
37 - стеклопластик
99 - Другое

## расположение (hidden)
11 - осн.трасса
12 - прим.слева
13 - прим.справа
8 - прочее