## Лист1
Код дороги | Местоположение, м | Код расположения | Длина трубы, м | Код материала тела трубы | Расстояние от оси проезжей части до трубы на примыкании, м | Код вида перекрываемого препятствия | Код режима протекания воды | Глубина заложения фундамента, м | Код типа основания | Высота насыпи по профилю, м | Высота насыпи над трубой, м | Средний уклон по лотку, ‰ | Объем тела трубы, м3 | Код изоляции | Год ввода в эксплуатацию | Год последнего кап. ремонта | Код технического состояния | Заиливание (1-да,0-нет) | Раскрытие швов между звеньями (1-да, 0-нет) | Локальные разрушения укрепл. откоса насыпи (1-да, 0-нет) | Размыв русел водотока (1-да, 0-нет) | Высокая трава и древесно-кустарниковая растительность (1-да, 0-нет) | Локальные повреждения оголовков (1-да, 0-нет) | Иные дефекты (1-да, 0-нет) | Дорожная организация, выполнявшая диагностику | Код типа оголовка | Высота оголовка, м | Ширина оголовка, м | Код материала оголовка | Код укрепления русла | Код укрепления откосов | Поперечное сечение отверстия | Количество отверстий | Диаметр отверстия, м | Высота отверстия, м | Ширина отверстия, м | Толщина стенки трубы, см | Код технического состояния | Широта оголовка трубы | Долгота оголовка трубы | Код очертания отверстия трубы | Код типа оголовка | Высота оголовка, м | Ширина оголовка, м | Код материала оголовка | Код укрепления русла | Код укрепления откосов | Поперечное сечение отверстия | Количество отверстий | Диаметр отверстия, м | Высота отверстия, м | Ширина отверстия, м | Толщина стенки трубы, см | Код технического состояния | Широта оголовка трубы | Долгота оголовка трубы | Код очертания отверстия трубы
38 ОП МЗ 38Н-542 | 17303 | 11 | 27.5 | 1 | 13.75 | 1 | 2 |  | 3 | 6.2 | 4.8 |  | 31 | 1.2 |  |  | 1 | 1 | 0 | 0 | 0 | 0 | 0 | 0 | мип | 2 | 5.3 | 9 | 12 | 9 | 8 | 1.1304 | многоочковое | 1.2 |  |  |  | 2 | 51.23732 | 36.66655 | 1 | 2 | 6.2 | 8 | 12 | 9 | 8 | 1.1304 | многоочковое | 1.2 |  |  | 7 | 2 | 51.23753 | 36.66655 | 1
38 ОП МЗ 38Н-542 | 16707 | 11 | 10.9 | 1 | 5.45 | 4 | 1 |  | 3 | 2.2 | 0.95 |  | 12 | 1.2 |  |  | 1 | 0 | 0 | 0 | 0 | 0 | 0 | 0 | мип | 1 | 2.2 | 2.55 | 12 | 9 | 8 | 1.1304 | 1 | 1.2 |  |  |  | 1 | 51.2351 | 36.6589 | 1 | 1 | 2.15 | 2.2 | 12 | 9 | 8 | 1.1304 | 1 | 1.2 |  |  | 7 | 1 | 51.23518 | 36.65885 | 1
38 ОП МЗ 38Н-542 | 15744 | 11 | 16 | 1 | 8 | 4 | 1 |  | 3 | 2.78 | 1.67 |  | 13 | 1.2 |  |  | 1 | 1 | 0 | 0 | 0 | 0 | 0 | 0 | мип | 1 | 2.65 | 5.8 | 12 | 9 | 8 | 0.785 | 2 | 1 |  |  |  | 2 | 51.23137 | 36.6464 | 1 | 1 | 2.78 | 5.1 | 12 | 9 | 8 | 0.785 | 2 | 1 |  |  | 8 | 2 | 51.23152 | 36.6464 | 1
38 ОП МЗ 38Н-542 | 15021 | 11 | 15.5 | 1 | 7.75 | 4 | 1 |  | 3 | 1.8 | 1.05 |  | 12 | 1.2 |  |  | 1 | 1 | 0 | 0 | 0 | 0 | 0 | 0 | мип | 1 | 1.7 | 4.5 | 12 | 9 | 8 | 0.785 | 1 | 1 |  |  |  | 2 | 51.23047 | 36.63622 | 1 | 1 | 1.8 | 3 | 12 | 9 | 8 | 0.785 | 1 | 1 |  |  | 7.5 | 2 | 51.2306 | 36.63623 | 1
38 ОП МЗ 38Н-542 | 14427 | 11 | 15.5 | 1 | 7.75 | 1 | 2 |  | 5 | 4.6 | 3.5 |  | 17 | 1.2 |  |  | 1 | 1 | 0 | 0 | 0 | 0 | 0 | 0 | мип | 2 | 4.45 | 6.2 | 12 | 3 | 8 | 1.093 | многоочковое | 1.18 |  |  |  | 2 | 51.23073 | 36.62772 | 1 | 2 | 4.6 | 6 | 12 | 9 | 8 | 1.093 | многоочковое | 1.18 |  |  | 9.7 | 2 | 51.2309 | 36.62783 | 1
38 ОП МЗ 38Н-542 | 12024 | 11 | 15.83 | 1 | 7.915 | 4 | 1 |  | 3 | 2.1 | 1 |  | 17 | 1.2 |  |  | 1 | 1 | 0 | 0 | 0 | 0 | 1 | 0 | мип | 1 | 1.8 | 4.7 | 12 | 9 | 8 | 1.093 | 2 | 1.18 |  |  |  | 2 | 51.2302 | 36.59382 | 1 | 1 | 2.1 | 5.2 | 12 | 9 | 8 | 1.093 | 2 | 1.18 |  |  | 8 | 2 | 51.23032 | 36.59375 | 1
38 ОП МЗ 38Н-542 | 11184 | 12 | 12.87 | 1 | 6.435 | 4 | 1 |  | 3 | 1.05 | 0.65 |  | 2 | 1.2 |  |  | 1 | 1 | 0 | 0 | 0 | 0 | 1 | 1 | мип | 1 | 0.88 | 1.9 | 12 | 9 | 8 | 0.15896 | 2 | 0.45 |  |  |  | 2 | 51.22883 | 36.58207 | 1 | 1 | 1.05 | 1.9 | 12 | 9 | 8 | 0.15896 | 2 | 0.45 |  |  | 4 | 3 | 51.2288 | 36.5819 | 1
38 ОП МЗ 38Н-542 | 11000 | 11 | 15.75 | 1 | 7.875 | 4 | 1 |  | 3 | 3.15 | 1.9 |  | 12 | 1.2 |  |  | 1 | 1 | 0 | 0 | 0 | 0 | 0 | 0 | мип | 1 | 3.15 | 3.8 | 12 | 9 | 8 | 0.785 | 2 | 1 |  |  |  | 2 | 51.22867 | 36.57935 | 1 | 1 | 2.4 | 4.1 | 12 | 9 | 8 | 0.785 | 2 | 1 |  |  | 8 | 2 | 51.22882 | 36.57933 | 1
38 ОП МЗ 38Н-542 | 9404 | 11 | 15.7 | 1 | 7.85 | 4 | 1 |  | 3 | 3.05 | 1.35 |  | 17 | 1.2 |  |  | 1 | 0 | 0 | 0 | 0 | 0 | 0 | 0 | мип | 1 | 3.05 | 2.5 | 12 | 9 | 8 | 1.093 | 1 | 1.18 |  |  |  | 1 | 51.22658 | 36.55695 | 1 | 1 | 2.1 | 2.4 | 12 | 9 | 8 | 1.093 | 1 | 1.18 |  |  | 8.5 | 1 | 51.22672 | 36.557 | 1
38 ОП МЗ 38Н-542 | 8306 | 12 | 10.3 | 1 | 5.15 | 4 | 1 |  | 3 | 0.88 | 0.38 |  | 3 | 1.2 |  |  | 1 | 1 | 0 | 0 | 0 | 0 | 0 | 0 | мип | 1 | 0.88 | 1.4 | 12 | 9 | 8 | 0.2826 | 1 | 0.6 |  |  |  | 2 | 51.22387 | 36.54293 | 1 | 1 | 0.7 | 1.4 | 12 | 9 | 8 | 0.2826 | 1 | 0.6 |  |  | 8 | 2 | 51.22385 | 36.5428 | 1
38 ОП МЗ 38Н-542 | 8323 | 11 | 14.8 | 1 | 7.4 | 4 | 1 |  | 3 | 1.55 | 1.2 |  | 3 | 1.2 |  |  | 1 | 1 | 0 | 0 | 0 | 0 | 0 | 0 | мип | 1 | 1.55 | 2.2 | 12 | 9 | 8 | 0.19625 | 2 | 0.5 |  |  |  | 2 | 51.22392 | 36.54307 | 1 | 1 | 1.16 | 2.2 | 12 | 9 | 8 | 0.19625 | 2 | 0.5 |  |  | 5 | 2 | 51.22405 | 36.54303 | 1
38 ОП МЗ 38Н-542 | 7796 | 13 | 10.1 | 1 | 5.05 | 4 | 1 |  | 3 | 0.65 | 0.15 |  | 8 | 1.2 |  |  | 1 | 1 | 0 | 0 | 0 | 0 | 0 | 0 | мип | 1 | 0.65 | 1.2 | 12 | 9 | 8 | 0.785 | 1 | 1 |  |  |  | 2 | 51.22488 | 36.53583 | 1 | 1 | 0.55 | 1.2 | 12 | 9 | 8 | 0.785 | 1 | 1 |  |  | 5 | 2 | 51.22487 | 36.53572 | 1
38 ОП МЗ 38Н-542 | 7791 | 12 | 9.7 | 1 | 4.85 | 4 | 1 |  | 3 | 0.7 | 0.3 |  | 2 | 1.2 |  |  | 1 | 1 | 0 | 0 | 0 | 0 | 1 | 0 | мип | 1 | 0.7 | 1.2 | 12 | 9 | 8 | 0.19625 | 1 | 0.5 |  |  |  | 3 | 51.2247 | 36.53575 | 1 | 1 | 0.6 | 1.2 | 12 | 9 | 8 | 0.19625 | 1 | 0.5 |  |  | 5 | 2 | 51.22472 | 36.5356 | 1
38 ОП МЗ 38Н-542 | 7099 | 11 | 15.3 | 1 | 7.65 | 1 | 3 |  | 3 | 2.6 | 1.4 |  | 12 | 1.2 |  |  | 1 | 0 | 0 | 0 | 0 | 0 | 0 | 0 | мип | 1 | 2.6 | 4.4 | 12 | 9 | 8 | 0.785 | многоочковое | 1 |  |  |  | 2 | 51.22548 | 36.52598 | 1 | 1 | 2.4 | 4.2 | 12 | 9 | 8 | 0.785 | многоочковое | 1 |  |  | 8 | 2 | 51.22557 | 36.52583 | 1
38 ОП МЗ 38Н-542 | 3487 | 13 | 10.2 | 1 | 5.1 | 4 | 1 |  | 3 | 0.85 | 0.53 |  | 1 | 1.2 |  |  | 1 | 1 | 0 | 0 | 0 | 0 | 0 | 0 | мип | 1 | 0.85 | 2 | 12 | 9 | 8 | 0.07065 | 2 | 0.3 |  |  |  | 2 | 51.20228 | 36.49063 | 1 | 1 | 0.95 | 2 | 12 | 9 | 8 | 0.07065 | 2 | 0.3 |  |  | 3 | 2 | 51.2022 | 36.49055 | 1
38 ОП МЗ 38Н-542 | 3410 | 11 | 15.95 | 1 | 7.975 | 4 | 1 |  | 3 | 1.95 | 0.8 |  | 12 | 1.2 |  |  | 1 | 0 | 0 | 0 | 0 | 0 | 0 | 0 | мип | 1 | 1.95 | 3.4 | 12 | 9 | 8 | 0.785 | 1 | 1 |  |  |  | 1 | 51.20153 | 36.49037 | 1 | 1 | 1.62 | 3.6 | 12 | 9 | 8 | 0.785 | 1 | 1 |  |  | 8 | 2 | 51.20162 | 36.49018 | 1
38 ОП МЗ 38Н-542 | 2499 | 11 | 20.5 | 1 | 10.25 | 1 | 2 |  | 3 | 3.3 | 2 |  | 16 | 1.2 |  |  | 1 | 1 | 0 | 0 | 0 | 0 | 0 | 0 | мип | 2 | 3.3 | 4.79 | 12 | 9 | 8 | 0.785 | 2 | 1 |  |  |  | 2 | 51.19452 | 36.4844 | 1 |  |  |  |  | 9 | 8 | 0.785 | 2 | 1 |  |  | 8 | 2 | 51.1945 | 36.48412 | 1
38 ОП МЗ 38Н-542 | 2470 | 11 | 20.1 | 1 | 10.05 | 1 | 2 |  | 3 | 2.8 | 2.2 |  | 15 | 1.2 |  |  | 1 | 1 | 0 | 0 | 0 | 1 | 0 | 0 | мип | 1 | 2.8 | 4 | 12 | 9 | 8 | 0.785 | 2 | 1 |  |  |  | 2 | 51.19425 | 36.48425 | 1 | 1 | 3.6 | 4 | 12 | 9 | 8 | 0.785 | 2 | 1 |  |  | 8 | 2 | 51.19425 | 36.48405 | 1
38 ОП МЗ 38Н-542 | 1677 | 11 | 26.5 | 1 | 13.25 | 1 | 2 |  | 5 | 2.7 | 1.15 |  | 21 | 1.2 |  |  | 1 | 1 | 0 | 0 | 0 | 0 | 0 | 0 | мип | 2 | 1.75 | 4.4 | 12 | 9 | 8 | 0.785 | 2 | 1 |  |  |  | 2 | 51.19103 | 36.4766 | 1 | 2 | 2.7 | 5.3 | 12 | 9 | 8 | 0.785 | 2 | 1 |  |  | 8 | 2 | 51.19122 | 36.47675 | 1
38 ОП МЗ 38Н-542 | 1644 | 11 | 25.2 | 1 | 12.6 | 1 | 2 |  | 3 | 2.35 | 1.6 |  | 20 | 1.2 |  |  | 1 | 1 | 0 | 0 | 0 | 0 | 1 | 0 | мип | 2 | 2.3 | 4.5 | 12 | 9 | 8 | 0.785 | 2 | 1 |  |  |  | 2 | 51.19108 | 36.47617 | 1 | 2 | 2.4 | 4 | 12 | 9 | 8 | 0.785 | 2 | 1 |  |  | 8 | 3 | 51.19132 | 36.47627 | 1
38 ОП МЗ 38Н-542 | 1629 | 11 | 25 | 1 | 12.5 | 1 | 2 |  | 3 | 2.3 | 1.25 |  | 20 | 1.2 |  |  | 1 | 1 | 0 | 0 | 0 | 0 | 1 | 0 | мип | 1 | 2.3 | 3.2 | 12 | 9 | 8 | 0.785 | 1 | 1 |  |  |  | 3 | 51.19112 | 36.47595 | 1 | 1 | 2.4 | 2.8 | 12 | 9 | 8 | 0.785 | 1 | 1 |  |  | 8 | 2 | 51.19135 | 36.47607 | 1
38 ОП МЗ 38Н-542 | 14 | 11 | 14.75 | 1 | 7.375 | 4 | 1 |  | 3 | 1.1 | 0.2 |  | 12 | 1.2 |  |  | 1 | 1 | 0 | 0 | 0 | 0 | 1 | 0 | мип | 1 | 1.1 | 2.3 | 12 | 9 | 8 | 0.785 | 1 | 1 |  |  |  | 3 | 51.19075 | 36.45842 | 1 | 1 | 1.25 | 3 | 12 | 9 | 8 | 0.785 | 1 | 1 |  |  | 7 | 3 | 51.19088 | 36.4584 | 1

## очертание (hidden)
1 - круглое
2 - прямоугольное
3 - оваидальное
4 - эллиптическое
5 - арочное

## техсост (hidden)
1 - хорошее
2 - удовлетворительное
3 - неудовлетворительное

## укр откосов (hidden)
1 - Каменная наброска
2 - Засев трав
3 - Габионы
4 - Монолитный бетон
5 - Сборный железобетон
6 - Ж/б плиты
7 - Асфальтобетон
8 - Без укреплений

## укр русла (hidden)
1 - Каменная наброска
2 - Габионы
3 - Монолитный бетон
4 - Сборные ж/б плиты
5 - Водобойные колодцы
6 - Гасители
7 - Щебень
8 - Асфальтобетон
9 - Без укреплений

## мат.огол (hidden)
1- Железобетон
2 - Металл
4 - Кирпич
5 - Камень
11 - Ж/б монолит
12 - Ж/б сборный
13 - Ж/б + камень
16 - Ж/б + кирпич
99 - Другое

## оголовок (hidden)
1 - Портальный
2 - Раструбный
3 - Коридорный
4 - Воротниковый
5 - Без оголовка

## изояция (hidden)
1 - Обмазочная
2 - Оклеечная

## основание (hidden)
1 - Спрофилированное по очертанию трубы земляное полотно
2 - Грунтовое основание
3 - Гравийно-песчаная подготовка
4 - Лекальный блок
5 - Монолитный бетон
6 - Сборный железобетон

## протекание (hidden)
1 - безнапорный
2 - полунапорный
3 - напорный

## препятствие (hidden)
1 - река/ручей
2 - пониженное место/болото
3 - овраг/ущелье
4 - суходол/скотопрогон
5 - канал
6 - озеро/пруд
7 - канава
8 - прочее

## материал (hidden)
1 - Железобетон
2 - Металл
3 - Бетон
4 - Кирпич
5 - Камень
6 - Чугун
7 - Бутобетон
8 - Дерево
9 - Асбестобетон
10 - Сталежелезобетон
11 - Ж/б монолит
12 - Ж/б сборный
13 - Ж/б + камень
14 - Ж/б + металл
15 - Ж/б + бетон
16 - Ж/б + кирпич
17 - Ж/б + дерево
18 - Ж/б + чугун
19 - Ж/б + другое
21 - Металл гофрированный
22 - Металл + ж/б
23 - Металл + камень
24 - Металл + бетон
25 - Металл + кирпич
26 - Металл + дерево
27 - Металл + чугун
28 - Металл + бутобетон
29 - Металл + другое
37 - стеклопластик
99 - Другое

## расположение (hidden)
11 - осн.трасса
12 - прим.слева
13 - прим.справа
8 - прочее