## Лист1
Код дороги | Местоположение, м | Код расположения | Длина трубы, м | Код материала тела трубы | Расстояние от оси проезжей части до трубы на примыкании, м | Код вида перекрываемого препятствия | Код режима протекания воды | Глубина заложения фундамента, м | Код типа основания | Высота насыпи по профилю, м | Высота насыпи над трубой, м | Средний уклон по лотку, ‰ | Объем тела трубы, м3 | Код изоляции | Год ввода в эксплуатацию | Год последнего кап. ремонта | Код технического состояния | Заиливание (1-да,0-нет) | Раскрытие швов между звеньями (1-да, 0-нет) | Локальные разрушения укрепл. откоса насыпи (1-да, 0-нет) | Размыв русел водотока (1-да, 0-нет) | Высокая трава и древесно-кустарниковая растительность (1-да, 0-нет) | Локальные повреждения оголовков (1-да, 0-нет) | Иные дефекты (1-да, 0-нет) | Дорожная организация, выполнявшая диагностику | Код типа оголовка | Высота оголовка, м | Ширина оголовка, м | Код материала оголовка | Код укрепления русла | Код укрепления откосов | Поперечное сечение отверстия | Количество отверстий | Диаметр отверстия, м | Высота отверстия, м | Ширина отверстия, м | Толщина стенки трубы, см | Код технического состояния | Широта оголовка трубы | Долгота оголовка трубы | Код очертания отверстия трубы | Код типа оголовка | Высота оголовка, м | Ширина оголовка, м | Код материала оголовка | Код укрепления русла | Код укрепления откосов | Поперечное сечение отверстия | Количество отверстий | Диаметр отверстия, м | Высота отверстия, м | Ширина отверстия, м | Толщина стенки трубы, см | Код технического состояния | Широта оголовка трубы | Долгота оголовка трубы | Код очертания отверстия трубы
38 ОП МЗ 38Н-564 | 0 |  | 10 | 1 | 5 | 4 | 1 |  | 3 | 1.04 | 0.66 |  | 2 | 1 |  |  | 1 | 1 | 0 | 0 | 0 | 0 | 0 | 0 | мип | 1 | 1 | 1.6 | 11 | 9 | 8 | 0.19625 | 1 | 0.5 |  |  | 5 | 3 | 51.40152 | 35.01538 | 1 | 5 |  |  |  | 9 | 8 | 0.19625 | 1 | 0.5 |  |  | 5 | 3 | 51.40149 | 35.01554 | 1
38 ОП МЗ 38Н-564 | 5614.0592 |  | 15 | 1 | 7.5 | 4 | 1 |  | 3 | 1.23 | 0.66 |  | 3 | 1 |  |  | 1 | 0 | 0 | 0 | 0 | 0 | 0 | 1 | мип | 5 |  |  |  | 9 | 8 | 0.19625 | 1 | 0.5 |  |  | 6 | 1 | 51.40170 | 35.01542 | 1 | 1 | 1 | 1.5 | 11 | 9 | 8 | 0.19625 | 1 | 0.5 |  |  | 6 | 3 | 51.40155 | 35.01537 | 1
38 ОП МЗ 38Н-564 | 3491.9105 |  | 15 | 1 | 7.5 | 4 | 1 |  | 3 | 1.9 | 1.1 |  | 10 | 1 |  |  | 1 | 1 | 0 | 0 | 0 | 0 | 0 | 1 | мип | 1 | 1.9 | 3.5 | 5 | 9 | 8 | 0.63585 | 1 | 0.9 |  |  | 11 | 3 | 51.40793 | 34.98790 | 1 | 1 | 1.9 | 3.5 | 5 | 9 | 8 | 0.63585 | 1 | 0.9 |  |  | 11 | 2 | 51.40780 | 34.98785 | 1
38 ОП МЗ 38Н-564 | 1931.3833 |  | 15 | 1 | 7.5 | 4 | 1 |  | 3 | 2.6 | 1.4 |  | 12 | 1 |  |  | 1 | 1 | 0 | 0 | 0 | 0 | 0 | 0 | мип | 5 |  |  |  | 9 | 8 | 0.785 | 1 | 1 |  |  | 8 | 1 | 51.40607 | 34.96576 | 1 | 5 |  |  |  | 9 | 8 | 0.785 | 1 | 1 |  |  | 8 | 2 | 51.40594 | 34.96580 | 1
38 ОП МЗ 38Н-564 | 6174.4631 |  | 15 | 1 | 7.5 | 4 | 1 |  | 3 | 3.4 | 2.4 |  | 12 | 1 |  |  | 1 | 1 | 0 | 0 | 0 | 1 | 0 | 0 | мип | 5 |  |  |  | 9 | 8 | 0.785 | 1 | 1 |  |  | 8 | 2 | 51.40052 | 35.02328 | 1 | 5 |  |  |  | 9 | 8 | 0.785 | 1 | 1 |  |  | 8 | 3 | 51.40041 | 35.02316 | 1
38 ОП МЗ 38Н-564 | 6911.4339 |  | 15 | 1 | 7.5 | 4 | 1 |  | 3 | 1.8 | 0.8 |  | 12 | 1 |  |  | 1 | 0 | 0 | 0 | 0 | 0 | 0 | 0 | мип | 5 |  |  |  | 9 | 8 | 0.785 | 1 | 1 |  |  | 8 | 1 | 51.39748 | 35.03265 | 1 | 5 |  |  |  | 9 | 8 | 0.785 | 1 | 1 |  |  | 8 | 1 | 51.39737 | 35.03258 | 1
38 ОП МЗ 38Н-564 | 7437.4469 |  | 15 | 1 | 7.5 | 4 | 1 |  | 3 | 2.45 | 1.45 |  | 12 | 1 |  |  | 1 | 0 | 0 | 0 | 0 | 0 | 0 | 0 | мип | 5 |  |  |  | 9 | 8 | 0.785 | 1 | 1 |  |  | 8 | 1 | 51.39745 | 35.03984 | 1 | 5 |  |  |  | 9 | 8 | 0.785 | 1 | 1 |  |  | 8 | 1 | 51.39731 | 35.03984 | 1
38 ОП МЗ 38Н-564 | 8405.4067 |  | 15 | 1 | 7.5 | 4 | 1 |  | 3 | 1.4 | 0.9 |  | 3 | 1 |  |  | 1 | 0 | 0 | 0 | 0 | 0 | 0 | 1 | мип | 1 | 1 | 2 | 4 | 9 | 8 | 0.19625 | 1 | 0.5 |  |  | 5 | 3 | 51.39977 | 35.05308 | 1 | 1 | 1 | 5 | 4 | 9 | 8 | 0.19625 | 1 | 0.5 |  |  | 5 | 3 | 51.39964 | 35.05314 | 1
38 ОП МЗ 38Н-564 | 9047.5249 |  | 11 | 2 | 5.5 | 4 | 1 |  | 3 | 1.06 | 0.74 |  | 2 | 1 |  |  | 1 | 1 | 0 | 0 | 0 | 0 | 0 | 0 | мип | 2 | 0.9 | 1.5 | 11 | 9 | 8 | 0.19625 | 1 | 0.5 |  |  | 1 | 3 | 51.39984 | 35.06160 | 1 | 2 | 0.9 | 1.5 | 11 | 9 | 8 | 0.19625 | 1 | 0.5 |  |  | 1 | 3 | 51.39979 | 35.06176 | 1
38 ОП МЗ 38Н-564 | 9926.5891 |  | 15 | 1 | 7.5 | 4 | 1 |  | 3 | 0.84 | 0.4 |  | 8 | 1 |  |  | 1 | 1 | 0 | 0 | 0 | 0 | 0 | 0 | мип | 5 |  |  |  | 9 | 8 | 0.5024 | 1 | 0.8 |  |  | 7 | 3 | 51.39554 | 35.07172 | 1 | 5 |  |  |  | 9 | 8 | 0.5024 | 1 | 0.8 |  |  | 7 | 2 | 51.39552 | 35.07191 | 1
38 ОП МЗ 38Н-564 | 10558.5829 |  | 10 | 1 | 5 | 1 | 1 |  | 3 | невозможно измерить | 0.2 |  | 56 | 1 |  |  | 1 | 0 | 0 | 0 | 0 | 0 | 0 | 0 | мип | 2 | 3.8 | 6 | 12 | 9 | 8 | 5.6 | 1 |  | 2.8 | 2 | невозможно измерить | 1 | 51.39580 | 35.08078 | 2 | 2 | 3.8 | 6 | 12 | 9 | 8 | 5.6 | 1 |  | 2.8 | 2 | невозможно измерить | 1 | 51.39569 | 35.08072 | 2
38 ОП МЗ 38Н-564 | 10823.4861 |  | 15 | 1 | 7.5 | 1 | 1 |  | 3 | 4.5 | 3.1 |  | 17 | 1 |  |  | 1 | 0 | 0 | 0 | 0 | 0 | 0 | 0 | мип | 2 | 2.3 | 7 | 4 | 9 | 8 | 1.1304 | 1 | 1.2 |  |  | 9 | 1 | 51.39591 | 35.08443 | 1 | 2 | 2.3 | 7 | 4 | 9 | 8 | 1.1304 | 1 | 1.2 |  |  | 9 | 1 | 51.39577 | 35.08451 | 1
38 ОП МЗ 38Н-564 | 12511.1487 |  | 15 | 1 | 7.5 | 4 | 1 |  | 3 | 2.55 | 1.2 |  | 12 | 1 |  |  | 1 | 1 | 0 | 0 | 0 | 0 | 0 | 0 | мип | 5 |  |  |  | 3 | 8 | 0.785 | 1 | 1 |  |  | 8 | 1 | 51.40234 | 35.10489 | 1 | 5 |  |  |  | 3 | 8 | 0.785 | 1 | 1 |  |  | 8 | 2 | 51.40229 | 35.10508 | 1
38 ОП МЗ 38Н-564 | 13773.2574 |  | 10 | 1 | 5 | 4 | 1 |  | 3 | 1.25 | 0.2 |  | 8 | 1 |  |  | 1 | 0 | 0 | 0 | 0 | 0 | 0 | 1 | мип | 5 |  |  |  | 9 | 8 | 0.785 | 1 | 1 |  |  | 8 | 1 | 51.41109 | 35.11647 | 1 | 1 | 1.2 | 2.7 | 4 | 9 | 8 | 0.785 | 1 | 1 |  |  | 8 | 3 | 51.41104 | 35.11656 | 1
38 ОП МЗ 38Н-564 | 14544.5798 |  | 15 | 1 | 7.5 | 1 | 3 |  | 3 | невозможно измерить | 2.5 |  | невозможно измерить | 1 |  |  | 1 | 0 | 0 | 0 | 0 | 0 | 0 | 0 | мип | 1 | невозможно измерить | 7 | 12 | 9 | 8 | невозможно измерить | невозможно измерить | невозможно измерить |  |  | невозможно измерить | 3 | 51.41626 | 35.12369 | невозможно измерить | 1 | невозможно измерить | 7 | 12 | 9 | 8 | невозможно измерить | невозможно измерить | невозможно измерить |  |  | невозможно измерить | 3 | 51.41635 | 35.12366 | невозможно измерить
38 ОП МЗ 38Н-564 | 14645.6795 |  | 12 | 1 | 6 | 1 | 2 |  | 3 | 1.1 | 0.1 |  | 14 | 1 |  |  | 1 | 1 | 0 | 0 | 0 | 0 | 0 | 0 | мип | 5 |  |  |  | 9 | 8 | 1.1304 | 1 | 1.2 |  |  | 9 | 2 | 51.41649 | 35.12502 | 1 | 5 |  |  |  | 9 | 8 | 1.1304 | 1 | 1.2 |  |  | 9 | 3 | 51.41653 | 35.12521 | 1
38 ОП МЗ 38Н-564 | 16541.6363 |  | 15 | 1 | 7.5 | 4 | 1 |  | 3 | 1.4 | 0.55 |  | 12 | 1 |  |  | 1 | 1 | 0 | 0 | 0 | 0 | 0 | 0 | мип | 5 |  |  |  | 9 | 8 | 0.785 | 1 | 1 |  |  | 8 | 2 | 51.42672 | 35.14542 | 1 | 5 |  |  |  | 9 | 8 | 0.785 | 1 | 1 |  |  | 8 | 3 | 51.42682 | 35.14555 | 1
38 ОП МЗ 38Н-564 | 18215.0306 |  | 10 | 1 | 5 | 4 | 1 |  | 3 | 1.63 | 0.42 |  | 11 | 1 |  |  | 1 | 1 | 0 | 0 | 0 | 0 | 0 | 0 | мип | 2 | 1.5 | 4.8 | 4 | 9 | 8 | 1.1304 | 1 | 1.2 |  |  | 9 | 1 | 51.43800 | 35.16052 | 1 | 5 |  |  |  | 9 | 8 | 1.1304 | 1 | 1.2 |  |  | 9 | 2 | 51.43795 | 35.16060 | 1
38 ОП МЗ 38Н-564 | 18339.0619 |  | 10 | 1 | 5 | 4 | 1 |  | 3 | невозможно измерить | невозможно измерить |  | невозможно измерить | 1 |  |  | 1 | 1 | 0 | 0 | 0 | 0 | 0 | 0 | мип | 1 | 2 | 0.7 | 4 | 9 | 8 | невозможно измерить | 1 | невозможно измерить |  |  | невозможно измерить | 3 | 51.43894 | 35.16127 | 1 | 5 |  |  |  | 9 | 8 | невозможно измерить | 1 | невозможно измерить |  |  | невозможно измерить | 3 | 51.43900 | 35.16138 | 1
38 ОП МЗ 38Н-564 | 19488.4816 |  | 10 | 1 | 5 | 1 | 2 |  | 3 | невозможно измерить | 1.1 |  | 11 | 1 |  |  | 1 | 1 | 0 | 0 | 0 | 0 | 0 | 1 | мип | 5 |  |  |  | 9 | 8 | 1.1304 | 1 | 1.2 |  |  | 9 | 3 | 51.44494 | 35.17337 | 1 | 1 | невозможно измерить | 4.5 | 12 | 9 | 8 | 1.1304 | 1 | 1.2 |  |  | 9 | 3 | 51.44482 | 35.17346 | 1
38 ОП МЗ 38Н-564 | 19700.0671 |  | 15 | 1 | 7.5 | 4 | 1 |  | 3 | 2.6 | 1.3 |  | 17 | 1 |  |  | 1 | 1 | 0 | 0 | 0 | 0 | 0 | 0 | мип | 2 | 1.8 | 6.5 | 12 | 4 | 8 | 1.1304 | 1 | 1.2 |  |  | 9 | 1 | 51.44564 | 35.17594 | 1 | 1 | 1.8 | 6.5 | 12 | 9 | 8 | 1.1304 | 1 | 1.2 |  |  | 9 | 2 | 51.44562 | 35.17610 | 1
38 ОП МЗ 38Н-564 | 21160.6971 |  | 15 | 1 | 7.5 | 4 | 1 |  | 3 | 1.8 | 0.76 |  | 12 | 1 |  |  | 1 | 1 | 0 | 0 | 0 | 0 | 0 | 1 | мип | 1 | 1.2 | 4 | 16 | 9 | 8 | 0.785 | 1 | 1 |  |  | 8 | 3 | 51.45281 | 35.19191 | 1 | 1 | 1.2 | 4 | 16 | 9 | 8 | 0.785 | 1 | 1 |  |  | 8 | 3 | 51.45273 | 35.19210 | 1
38 ОП МЗ 38Н-564 | 22039.2525 |  | 15 | 2 | 7.5 | 4 | 1 |  | 3 | 4.2 | 2.3 |  | 12 | 1 |  |  | 1 | 1 | 0 | 0 | 0 | 0 | 0 | 1 | мип | 1 | 1.6 | 3.5 | 12 | 9 | 8 | 0.785 | 1 | 1 |  |  | 8 | 3 | 51.45803 | 35.20126 | 1 | 1 | 2 | 3.5 | 12 | 9 | 8 | 0.785 | 1 | 1 |  |  | 8 | 2 | 51.45790 | 35.20139 | 1
38 ОП МЗ 38Н-564 | 22698.9922 |  | 85 | 2 | 42.5 | 4 | 1 |  | 3 | невозможно измерить | 8 |  | 67 | 1 |  |  | 1 | 1 | 0 | 0 | 0 | 0 | 0 | 0 | мип | 2 | 2 | 2.2 | 12 | 9 | 8 | 0.785 | 1 | 1 |  |  | 1.5 | 3 | 51.46262 | 35.19746 | 1 | 5 |  |  |  | 9 | 8 | 0.785 | 1 | 1 |  |  | 1.5 | 1 | 51.46263 | 35.19830 | 1
38 ОП МЗ 38Н-564 | 22796.1179 |  | 130 | 2 | 65 | 6 | 1 |  | 3 | невозможно измерить | 8 |  | 6 | 1 |  |  | 1 | 0 | 0 | 0 | 0 | 0 | 0 | 0 | мип | 5 |  |  |  | 9 | 8 | 0.049063 | 1 | 0.25 |  |  | 0.8 | 1 | 51.46351 | 35.19695 | 1 | 5 |  |  |  | 9 | 8 | 0.049063 | 1 | 0.25 |  |  | 0.8 | под водой | 51.46351 | 35.19873 | 1
38 ОП МЗ 38Н-564 | 23510.471 |  | 15 | 1 | 7.5 | 4 | 1 |  | 3 | 2.45 | 1.3 |  | 12 | 1 |  |  | 1 | 0 | 0 | 0 | 0 | 0 | 0 | 0 | мип | 1 | 2 | 3.2 | 12 | 9 | 8 | 0.785 | 1 | 1 |  |  | 8 | 1 | 51.46951 | 35.19508 | 1 | 1 | 1 | 4 | 12 | 9 | 8 | 0.785 | 1 | 1 |  |  | 8 | 1 | 51.46955 | 35.19529 | 1
38 ОП МЗ 38Н-564 | 25509.0877 |  | 15 | 1 | 7.5 | 4 | 1 |  | 3 | 1.8 | 0.8 |  | 12 | 1 |  |  | 1 | 1 | 0 | 0 | 0 | 0 | 0 | 0 | мип | 2 | 1.6 | 2.8 | 4 | 9 | 8 | 0.785 | 1 | 1 |  |  | 10 | 2 | 51.47523 | 35.22007 | 1 | 2 | 1.6 | 2.8 | 4 | 9 | 8 | 0.785 | 1 | 1 |  |  | 10 | 2 | 51.47512 | 35.22014 | 1

## очертание (hidden)
1 - круглое
2 - прямоугольное
3 - оваидальное
4 - эллиптическое
5 - арочное

## техсост (hidden)
1 - хорошее
2 - удовлетворительное
3 - неудовлетворительное

## укр откосов (hidden)
1 - Каменная наброска
2 - Засев трав
3 - Габионы
4 - Монолитный бетон
5 - Сборный железобетон
6 - Ж/б плиты
7 - Асфальтобетон
8 - Без укреплений

## укр русла (hidden)
1 - Каменная наброска
2 - Габионы
3 - Монолитный бетон
4 - Сборные ж/б плиты
5 - Водобойные колодцы
6 - Гасители
7 - Щебень
8 - Асфальтобетон
9 - Без укреплений

## мат.огол (hidden)
1- Железобетон
2 - Металл
4 - Кирпич
5 - Камень
11 - Ж/б монолит
12 - Ж/б сборный
13 - Ж/б + камень
16 - Ж/б + кирпич
99 - Другое

## оголовок (hidden)
1 - Портальный
2 - Раструбный
3 - Коридорный
4 - Воротниковый
5 - Без оголовка

## изояция (hidden)
1 - Обмазочная
2 - Оклеечная

## основание (hidden)
1 - Спрофилированное по очертанию трубы земляное полотно
2 - Грунтовое основание
3 - Гравийно-песчаная подготовка
4 - Лекальный блок
5 - Монолитный бетон
6 - Сборный железобетон

## протекание (hidden)
1 - безнапорный
2 - полунапорный
3 - напорный

## препятствие (hidden)
1 - река/ручей
2 - пониженное место/болото
3 - овраг/ущелье
4 - суходол/скотопрогон
5 - канал
6 - озеро/пруд
7 - канава
8 - прочее

## материал (hidden)
1 - Железобетон
2 - Металл
3 - Бетон
4 - Кирпич
5 - Камень
6 - Чугун
7 - Бутобетон
8 - Дерево
9 - Асбестобетон
10 - Сталежелезобетон
11 - Ж/б монолит
12 - Ж/б сборный
13 - Ж/б + камень
14 - Ж/б + металл
15 - Ж/б + бетон
16 - Ж/б + кирпич
17 - Ж/б + дерево
18 - Ж/б + чугун
19 - Ж/б + другое
21 - Металл гофрированный
22 - Металл + ж/б
23 - Металл + камень
24 - Металл + бетон
25 - Металл + кирпич
26 - Металл + дерево
27 - Металл + чугун
28 - Металл + бутобетон
29 - Металл + другое
37 - стеклопластик
99 - Другое

## расположение (hidden)
11 - осн.трасса
12 - прим.слева
13 - прим.справа
8 - прочее